5958 | Solectria Renewables, LLC: PVI 5300-POS-240 [240V] 240V [CEC 2018] | 95.09% | 240 | 5300 | 5573.73 | 275 | 29.6253 | -5.7878e-06 | 1.096e-05 | 0.00096863 | -6.3776e-05 | 0.5 | 400 | 20.2681 | 100 | 400 | Solectria Renewables, LLC: PVI 5300-POS-208 [208V] 208V [CEC 2018]
5959 | Solectria Renewables, LLC: PVI 60TL-480 [480V] 480V [CEC 2018] | 98.24% | 480 | 60000 | 61072.3 | 730 | 95.6528 | -1.4807e-07 | -2.2354e-05 | -0.0034148 | -0.0011988 | 0.88 | 850 | 83.6607 | 540 | 850 | Solectria Renewables, LLC: PVI 5300-POS-240 [240V] 240V [CEC 2018]
5960 | Solectria Renewables, LLC: PVI 60TL-480 [480V] [SI1] 480V [CEC 2018] | 98.25% | 480 | 60000 | 61067.7 | 730 | 96.218 | -1.5132e-07 | -2.4646e-05 | -0.0037128 | -0.0017406 | 0.88 | 850 | 83.6544 | 540 | 850 | Solectria Renewables, LLC: PVI 60TL-480 [480V] 480V [CEC 2018]
5961 | Solectria Renewables, LLC: PVI 60kW-208 [208V] 208V [CEC 2018] | 96.1% | 208 | 60000 | 62436.9 | 345 | 435.565 | -4.0094e-07 | 1.8541e-05 | 0.0019492 | 0.0013656 | 0.49 | 480 | 180.977 | 300 | 480 | Solectria Renewables, LLC: PVI 60TL-480 [480V] [SI1] 480V [CEC 2018]
5962 | Solectria Renewables, LLC: PVI 60kW-240 (N/A)V [CEC 2018] | 96.92% | 0 | 60000 | 61907.4 | 345 | 385.21 | -4.067e-07 | 2.6355e-05 | 0.00096694 | 0.00013838 | 1 | 480 | 179.442 | 300 | 480 | Solectria Renewables, LLC: PVI 60kW-208 [208V] 208V [CEC 2018]
5963 | Solectria Renewables, LLC: PVI 60kW-480 [180V] 180V [CEC 2018] | 96.04% | 180 | 60000 | 62472.9 | 345 | 489.535 | -3.7105e-07 | 1.8977e-05 | 0.0017214 | -2.7478e-05 | 2.85 | 480 | 181.081 | 300 | 480 | Solectria Renewables, LLC: PVI 60kW-240 (N/A)V [CEC 2018]
5964 | Solectria Renewables, LLC: PVI 6500-208 [208V] 208V [CEC 2018] | 94.73% | 208 | 6430 | 6788.03 | 275 | 40.3492 | -5.027e-06 | 7.4139e-06 | 0.00069374 | -0.00021598 | 0.5 | 400 | 24.6837 | 100 | 400 | Solectria Renewables, LLC: PVI 60kW-480 [180V] 180V [CEC 2018]
5965 | Solectria Renewables, LLC: PVI 6500-240 [240V] 240V [CEC 2018] | 95.3% | 240 | 6450 | 6768.43 | 275 | 40.1524 | -4.4053e-06 | 6.997e-06 | 0.00096346 | -6.4651e-05 | 0.65 | 400 | 24.6125 | 100 | 400 | Solectria Renewables, LLC: PVI 6500-208 [208V] 208V [CEC 2018]
5966 | Solectria Renewables, LLC: PVI 6500-277 [277V] 277V [CEC 2018] | 95.72% | 277 | 6450 | 6738.12 | 275 | 38.6216 | -3.9109e-06 | 7.1944e-06 | 0.0006564 | -0.00043539 | 0.9 | 400 | 24.5022 | 100 | 400 | Solectria Renewables, LLC: PVI 6500-240 [240V] 240V [CEC 2018]
5967 | Solectria Renewables, LLC: PVI 6600TL [208V] 208V [CEC 2018] | 97.02% | 208 | 6600 | 6802.75 | 380 | 35.0166 | -3.521e-06 | -2.6375e-05 | -0.00038994 | -0.00099378 | 1.23 | 500 | 17.902 | 100 | 500 | Solectria Renewables, LLC: PVI 6500-277 [277V] 277V [CEC 2018]
5968 | Solectria Renewables, LLC: PVI 6600TL [240V] 240V [CEC 2018] | 97.62% | 240 | 6600 | 6761.18 | 380 | 33.203 | -2.5183e-06 | -2.6381e-05 | -0.00037018 | -0.0008721 | 1.45 | 500 | 17.7926 | 100 | 500 | Solectria Renewables, LLC: PVI 6600TL [208V] 208V [CEC 2018]
5969 | Solectria Renewables, LLC: PVI 75 kW-208 [208V] 208V [CEC 2018] | 96.59% | 208 | 75000 | 77649.9 | 345 | 465.967 | -3.3891e-07 | 8.8405e-06 | 0.001508 | 0.00091286 | 1 | 480 | 225.072 | 300 | 480 | Solectria Renewables, LLC: PVI 6600TL [240V] 240V [CEC 2018]
5970 | Solectria Renewables, LLC: PVI 75 kW-240 [240V] 240V [CEC 2018] | 96.32% | 240 | 75000 | 77866.6 | 345 | 909.489 | -4.0346e-07 | 3.1846e-06 | 0.000177 | -0.0016029 | 2 | 480 | 225.7 | 300 | 480 | Solectria Renewables, LLC: PVI 75 kW-208 [208V] 208V [CEC 2018]
5971 | Solectria Renewables, LLC: PVI 75 kW-480 [480V] 480V [CEC 2018] | 96.51% | 480 | 75000 | 77716.1 | 345 | 461.234 | -3.2601e-07 | 2.0562e-06 | 0.00092219 | -0.00046575 | 2.71 | 480 | 225.264 | 300 | 480 | Solectria Renewables, LLC: PVI 75 kW-240 [240V] 240V [CEC 2018]
5972 | Solectria Renewables, LLC: PVI 75 kW-480PE (N/A)V [CEC 2018] | 97.1% | 0 | 75000 | 77239.1 | 345 | 279.801 | -2.1633e-07 | 1.6118e-05 | 0.00070514 | -0.00048066 | 3.89 | 480 | 223.881 | 300 | 480 | Solectria Renewables, LLC: PVI 75 kW-480 [480V] 480V [CEC 2018]
5973 | Solectria Renewables, LLC: PVI 75-208-PE (N/A)V [CEC 2018] | 97.15% | 0 | 75000 | 77202.5 | 345 | 319.557 | -2.6155e-07 | 2.1021e-05 | 0.0052896 | 0.0023997 | 0.5 | 480 | 223.775 | 300 | 480 | Solectria Renewables, LLC: PVI 75 kW-480PE (N/A)V [CEC 2018]
5974 | Solectria Renewables, LLC: PVI 7500-208 [208V] 208V [CEC 2018] | 94.45% | 208 | 7430 | 7866.65 | 275 | 40.0514 | -4.8477e-06 | 9.9976e-06 | 0.0010395 | 2.7684e-05 | 0.52 | 400 | 28.606 | 100 | 400 | Solectria Renewables, LLC: PVI 75-208-PE (N/A)V [CEC 2018]
5975 | Solectria Renewables, LLC: PVI 7500-240 [240V] 240V [CEC 2018] | 95.05% | 240 | 7450 | 7838.37 | 275 | 39.1848 | -4.2563e-06 | 1.0486e-05 | 0.00079474 | -0.00012045 | 0.68 | 400 | 28.5032 | 100 | 400 | Solectria Renewables, LLC: PVI 7500-208 [208V] 208V [CEC 2018]
5976 | Solectria Renewables, LLC: PVI 7500-277 [277V] 277V [CEC 2018] | 95.43% | 277 | 7460 | 7817.2 | 275 | 40.4558 | -4.0041e-06 | 6.6547e-06 | 0.00093033 | -0.00012288 | 0.9 | 400 | 28.4262 | 100 | 400 | Solectria Renewables, LLC: PVI 7500-240 [240V] 240V [CEC 2018]
5977 | Solectria Renewables, LLC: PVI 7600TL [208V] 208V [CEC 2018] | 97.02% | 208 | 6600 | 6802.75 | 380 | 35.0166 | -3.521e-06 | -2.6375e-05 | -0.00038994 | -0.00099378 | 1.23 | 500 | 17.902 | 100 | 500 | Solectria Renewables, LLC: PVI 7500-277 [277V] 277V [CEC 2018]
5978 | Solectria Renewables, LLC: PVI 7600TL [240V] 240V [CEC 2018] | 97.37% | 240 | 7600 | 7805.28 | 380 | 33.8774 | -2.6465e-06 | -3.2059e-05 | -0.00049512 | -0.0013345 | 1.43 | 500 | 20.5402 | 100 | 500 | Solectria Renewables, LLC: PVI 7600TL [208V] 208V [CEC 2018]
5979 | Solectria Renewables, LLC: PVI 82 kW-208 [208V] 208V [CEC 2018] | 94.92% | 208 | 83300 | 87755.6 | 390 | 1178.33 | -3.261e-07 | -5.2806e-05 | -0.0027011 | -0.0052033 | 1 | 480 | 225.014 | 346 | 480 | Solectria Renewables, LLC: PVI 7600TL [240V] 240V [CEC 2018]
5980 | Solectria Renewables, LLC: PVI 82 kW-480 [480V] 480V [CEC 2018] | 95.43% | 480 | 81990 | 85913.7 | 390 | 1048.2 | -4.0384e-07 | -0.00013455 | 0.0024235 | 0.0037063 | 1 | 480 | 220.291 | 347 | 480 | Solectria Renewables, LLC: PVI 82 kW-208 [208V] 208V [CEC 2018]
5981 | Solectria Renewables, LLC: PVI 85-208-PE (N/A)V [CEC 2018] | 96.78% | 0 | 85000 | 87824.6 | 345 | 597.42 | -2.8428e-07 | 6.3178e-06 | 0.00019092 | -0.00037689 | 0.5 | 480 | 254.564 | 300 | 480 | Solectria Renewables, LLC: PVI 82 kW-480 [480V] 480V [CEC 2018]
5982 | Solectria Renewables, LLC: PVI 85kW-208 [208V] 208V [CEC 2018] | 96.12% | 208 | 85000 | 88433.2 | 345 | 972.68 | -3.1048e-07 | 5.9224e-06 | 0.0017566 | 0.0022211 | 1 | 480 | 256.328 | 300 | 480 | Solectria Renewables, LLC: PVI 85-208-PE (N/A)V [CEC 2018]
5983 | Solectria Renewables, LLC: PVI 85kW-240 [240V] 240V [CEC 2018] | 96.08% | 240 | 85000 | 88465.5 | 345 | 819.154 | -3.4466e-07 | -6.6073e-06 | 0.00091129 | -0.0013935 | 2 | 480 | 256.422 | 300 | 480 | Solectria Renewables, LLC: PVI 85kW-208 [208V] 208V [CEC 2018]
5984 | Solectria Renewables, LLC: PVI 85kW-480 [480V] 480V [CEC 2018] | 96.37% | 480 | 85000 | 88198.2 | 345 | 894.525 | -3.2665e-07 | 1.5843e-06 | 0.0019689 | 0.0017768 | 2.86 | 480 | 255.647 | 300 | 480 | Solectria Renewables, LLC: PVI 85kW-240 [240V] 240V [CEC 2018]
5985 | Solectria Renewables, LLC: PVI 95kW-208 [208V] 208V [CEC 2018] | 94.42% | 208 | 95470 | 101116 | 390 | 1109.65 | -3.3916e-07 | -3.9585e-05 | -0.0027737 | -0.0035931 | 1 | 480 | 259.272 | 347 | 480 | Solectria Renewables, LLC: PVI 85kW-480 [480V] 480V [CEC 2018]
5986 | Solectria Renewables, LLC: PVI 95kW-480 [480V] 480V [CEC 2018] | 95.05% | 480 | 95320 | 100287 | 390 | 1194.57 | -4.6548e-07 | -0.00011019 | 0.0018082 | 0.0035123 | 1 | 480 | 257.146 | 347 | 480 | Solectria Renewables, LLC: PVI 95kW-208 [208V] 208V [CEC 2018]
5987 | Solectria Renewables, LLC: SGI 225-480 [480V] 480V [CEC 2018] | 97.62% | 480 | 230100 | 235719 | 360 | 1180.71 | -6.1719e-08 | 1.0201e-05 | 0.0026789 | 0.00040719 | 28 | 480 | 654.774 | 300 | 480 | Solectria Renewables, LLC: PVI 95kW-480 [480V] 480V [CEC 2018]
5988 | Solectria Renewables, LLC: SGI 250-480 [480V] 480V [CEC 2018] | 97.6% | 480 | 258200 | 264545 | 360 | 1088.95 | -4.9843e-08 | 1.5622e-05 | 0.0029123 | 0.0012465 | 28 | 480 | 734.848 | 300 | 480 | Solectria Renewables, LLC: SGI 225-480 [480V] 480V [CEC 2018]
5989 | Solectria Renewables, LLC: SGI 266-480 [480V] 480V [CEC 2018] | 97.54% | 480 | 269800 | 276618 | 360 | 1073.79 | -5.1097e-08 | 1.5585e-05 | 0.0030003 | 0.0014505 | 28 | 480 | 768.383 | 300 | 480 | Solectria Renewables, LLC: SGI 250-480 [480V] 480V [CEC 2018]
5990 | Solectria Renewables, LLC: SGI 300-480 [480V] 480V [CEC 2018] | 97.39% | 480 | 304900 | 313057 | 360 | 1087.64 | -5.008e-08 | 1.6626e-05 | 0.0031705 | 0.0019483 | 28 | 480 | 869.602 | 300 | 480 | Solectria Renewables, LLC: SGI 266-480 [480V] 480V [CEC 2018]
5991 | Solectria Renewables, LLC: SGI 499PE [480V] 480V [CEC 2018] | 96.68% | 480 | 508200 | 525660 | 360 | 664.564 | -4.3596e-08 | 3.0784e-05 | -0.0002267 | 0.00085616 | 17 | 480 | 1460.17 | 300 | 480 | Solectria Renewables, LLC: SGI 300-480 [480V] 480V [CEC 2018]
5992 | Solectria Renewables, LLC: SGI 500-480 [480V] 480V [CEC 2018] | 96.86% | 480 | 500800 | 517018 | 360 | 2257.36 | -4.1639e-08 | 2.5292e-06 | 0.0016837 | -0.0012083 | 32 | 480 | 1436.16 | 300 | 480 | Solectria Renewables, LLC: SGI 499PE [480V] 480V [CEC 2018]
5993 | Solectria Renewables, LLC: SGI 500PE [480V] 480V [CEC 2018] | 96.68% | 480 | 508200 | 525660 | 360 | 664.564 | -4.3596e-08 | 3.0784e-05 | -0.0002267 | 0.00085616 | 17 | 480 | 1460.17 | 300 | 480 | Solectria Renewables, LLC: SGI 500-480 [480V] 480V [CEC 2018]
5994 | Solectria Renewables, LLC: SGI 500XT (N/A)V [CEC 2018] | 97.67% | 0 | 500000 | 511928 | 345 | 1901.1 | -3.024e-08 | -1.079e-07 | 0.00076927 | -0.0014948 | 39.82 | 480 | 1483.85 | 300 | 480 | Solectria Renewables, LLC: SGI 500PE [480V] 480V [CEC 2018]
5995 | Solectria Renewables, LLC: SGI 500XTM (N/A)V [CEC 2018] | 98.19% | 0 | 500000 | 509232 | 615 | 2588.94 | -1.75e-08 | 1.4307e-05 | 0.001477 | 0.0018044 | 88.78 | 820 | 828.019 | 545 | 820 | Solectria Renewables, LLC: SGI 500XT (N/A)V [CEC 2018]
5996 | Solectria Renewables, LLC: SGI 750XTM (N/A)V [CEC 2018] | 98.09% | 0 | 750000 | 764575 | 615 | 3458.01 | -1.2244e-08 | 9.3353e-06 | 0.0020871 | 0.0011816 | 122.6 | 820 | 1243.21 | 545 | 820 | Solectria Renewables, LLC: SGI 500XTM (N/A)V [CEC 2018]
5997 | Solectria Renewables, LLC: SGI-225 480V [CEC 2010] | 97.56% | 480 | 230146 | 235894.6366 | 360.3289 | 1113.8677 | -6.2e-08 | 8.57e-06 | 0.00214 | -0.000541 | 28 | 625 | 780 | 300 | 500 | Solectria Renewables, LLC: SGI 750XTM (N/A)V [CEC 2018]
5998 | Solectria Renewables, LLC: SGI-250 480V [CEC 2010] | 97.53% | 480 | 258172 | 264702.195 | 360.587 | 1037.3385 | -5.2e-08 | 1.46e-05 | 0.0029 | 0.000808 | 28 | 625 | 864 | 300 | 500 | Solectria Renewables, LLC: SGI-225 480V [CEC 2010]
5999 | Solectria Renewables, LLC: SGI-266 480V [CEC 2010] | 97.49% | 480 | 269841 | 276800.5317 | 360.5182 | 1024.7043 | -5.19e-08 | 1.63e-05 | 0.00265 | 0.00111 | 28 | 625 | 918 | 300 | 500 | Solectria Renewables, LLC: SGI-250 480V [CEC 2010]
6000 | Solectria Renewables, LLC: SGI-300 480V [CEC 2010] | 97.33% | 480 | 304850 | 313223.3478 | 360.3449 | 1022.9023 | -5.16e-08 | 1.75e-05 | 0.00318 | 0.00172 | 28 | 625 | 1036 | 300 | 500 | Solectria Renewables, LLC: SGI-266 480V [CEC 2010]
6001 | Solectria Renewables, LLC: SGI-500 480V [CEC 2010] | 96.8% | 480 | 500800 | 517349.9716 | 360.61 | 2114.9606 | -4.22e-08 | -3.29e-07 | 0.00184 | -0.00156 | 32 | 625 | 1727 | 300 | 500 | Solectria Renewables, LLC: SGI-300 480V [CEC 2010]
6002 | Solectria Renewables: PVI 14TL-208 208V [CEC 2013] | 95.42% | 208 | 14000 | 14671.7927 | 385.5314 | 42.5639 | -1.41e-06 | -2.96e-05 | 0.00245 | 0.000209 | 4 | 600 | 60 | 260 | 550 | Solectria Renewables, LLC: SGI-500 480V [CEC 2010]
6003 | Solectria Renewables: PVI 20TL-480 480V [CEC 2013] | 96.82% | 480 | 20000 | 20657.7372 | 480.1196 | 67.8828 | -6.62e-07 | -6.35e-05 | -0.000471 | -0.00374 | 2 | 600 | 70 | 300 | 550 | Solectria Renewables: PVI 14TL-208 208V [CEC 2013]
6004 | Solectria Renewables: PVI 23TL-480 480V [CEC 2013] | 98.15% | 480 | 23000 | 23433.0045 | 718.1667 | 56.0809 | -3.43e-07 | -3.61e-05 | 0.000366 | 0.000926 | 1 | 1000 | 54 | 450 | 800 | Solectria Renewables: PVI 20TL-480 480V [CEC 2013]
6005 | Solectria Renewables: PVI 28TL-480 480V [CEC 2013] | 98.01% | 480 | 28000 | 28567.2717 | 721.9698 | 54.9796 | -3.49e-07 | -3.72e-05 | -0.000101 | -1.56e-05 | 0.9 | 1000 | 64 | 450 | 800 | Solectria Renewables: PVI 23TL-480 480V [CEC 2013]
6006 | Solectria Renewables: PVI 3000S (208V) 208V [CEC 2012] | 95.73% | 208 | 2810 | 2935.2336 | 275.0775 | 29.4601 | -7.63e-06 | 4.58e-05 | 0.0015 | -0.000978 | 0.35 | 600 | 16 | 200 | 550 | Solectria Renewables: PVI 28TL-480 480V [CEC 2013]
6007 | Solectria Renewables: PVI 3000S (208V) w- or w-o -P 208V [CEC 2012] | 95.78% | 208 | 2700 | 2819.057 | 251.1267 | 27.4534 | -9.71e-06 | 3.23e-05 | 0.00169 | -0.000329 | 10.6 | 600 | 16 | 200 | 550 | Solectria Renewables: PVI 3000S (208V) 208V [CEC 2012]
6008 | Solectria Renewables: PVI 3000S (240V) 240V [CEC 2012] | 96.05% | 240 | 3010 | 3133.6369 | 275.0134 | 30.5255 | -7.85e-06 | 4.52e-05 | 0.00164 | -0.000563 | 0.47 | 600 | 16 | 200 | 550 | Solectria Renewables: PVI 3000S (208V) w- or w-o -P 208V [CEC 2012]
6009 | Solectria Renewables: PVI 3000S (240V) w- or w-o -P 240V [CEC 2012] | 95.94% | 240 | 2900 | 3022.5665 | 250.1207 | 26.1206 | -9.24e-06 | 3.36e-05 | 0.00159 | -0.000234 | 10.3 | 600 | 16 | 200 | 550 | Solectria Renewables: PVI 3000S (240V) 240V [CEC 2012]
6010 | Solectria Renewables: PVI 3000S-P (208V) 208V [CEC 2012] | 95.73% | 208 | 2810 | 2935.2336 | 275.0775 | 29.4601 | -7.63e-06 | 4.58e-05 | 0.0015 | -0.000978 | 0.35 | 600 | 16 | 200 | 550 | Solectria Renewables: PVI 3000S (240V) w- or w-o -P 240V [CEC 2012]
6011 | Solectria Renewables: PVI 3000S-P (240V) 240V [CEC 2012] | 96.05% | 240 | 3010 | 3133.6369 | 275.0134 | 30.5255 | -7.85e-06 | 4.52e-05 | 0.00164 | -0.000563 | 0.47 | 600 | 16 | 200 | 550 | Solectria Renewables: PVI 3000S-P (208V) 208V [CEC 2012]
6012 | Solectria Renewables: PVI 36TL-480 480V [CEC 2015] | 98.05% | 480 | 36000 | 36715.2385 | 730.104 | 81.2719 | -2.48e-07 | -3.97e-05 | -0.0022 | -0.000341 | 0 | 1000 | 68 | 520 | 800 | Solectria Renewables: PVI 3000S-P (240V) 240V [CEC 2012]
6013 | Solectria Renewables: PVI 4000S (208V) 208V [CEC 2012] | 95.26% | 208 | 3510 | 3684.8167 | 275.0468 | 31.6527 | -8.82e-06 | 4.75e-05 | 0.00184 | 4.44e-05 | 0.35 | 600 | 20 | 200 | 550 | Solectria Renewables: PVI 36TL-480 480V [CEC 2015]
6014 | Solectria Renewables: PVI 4000S (208V) w- or w-o -P 208V [CEC 2012] | 95.24% | 208 | 3400 | 3569.9568 | 250.219 | 29.0127 | -1.08e-05 | 2.51e-05 | 0.00149 | -0.000278 | 12 | 600 | 21 | 200 | 550 | Solectria Renewables: PVI 4000S (208V) 208V [CEC 2012]
6015 | Solectria Renewables: PVI 4000S (240V) 240V [CEC 2012] | 95.35% | 240 | 4020 | 4215.8518 | 275.0814 | 31.6013 | -8.18e-06 | 4.1e-05 | 0.00175 | -0.000218 | 0.47 | 600 | 20 | 200 | 550 | Solectria Renewables: PVI 4000S (208V) w- or w-o -P 208V [CEC 2012]
6016 | Solectria Renewables: PVI 4000S (240V) w- or w-o -P 240V [CEC 2012] | 95.32% | 240 | 3900 | 4091.3087 | 285.0353 | 27.3608 | -7.98e-06 | 2.86e-05 | 0.00254 | -0.000242 | 11 | 600 | 21 | 200 | 550 | Solectria Renewables: PVI 4000S (240V) 240V [CEC 2012]
6017 | Solectria Renewables: PVI 4000S-P (208V) 208V [CEC 2012] | 95.26% | 208 | 3510 | 3684.8167 | 275.0468 | 31.6527 | -8.82e-06 | 4.75e-05 | 0.00184 | 4.44e-05 | 0.35 | 600 | 20 | 200 | 550 | Solectria Renewables: PVI 4000S (240V) w- or w-o -P 240V [CEC 2012]
6018 | Solectria Renewables: PVI 4000S-P (240V) 240V [CEC 2012] | 95.35% | 240 | 4020 | 4215.8518 | 275.0814 | 31.6013 | -8.18e-06 | 4.1e-05 | 0.00175 | -0.000218 | 0.47 | 600 | 20 | 200 | 550 | Solectria Renewables: PVI 4000S-P (208V) 208V [CEC 2012]
6019 | Solectria Renewables: PVI 5000S (208V) 208V [CEC 2012] | 95.66% | 208 | 4400 | 4599.7209 | 274.609 | 32.9582 | -6.79e-06 | 4.02e-05 | 0.00175 | -0.00103 | 0.47 | 600 | 25 | 200 | 550 | Solectria Renewables: PVI 4000S-P (240V) 240V [CEC 2012]
6020 | Solectria Renewables: PVI 5000S (208V) w- or w-o -P 208V [CEC 2012] | 95.46% | 208 | 4300 | 4504.5078 | 275 | 28.4226 | -6.31e-06 | 2.39e-05 | 0.00218 | 0.000132 | 13.95 | 600 | 25 | 200 | 550 | Solectria Renewables: PVI 5000S (208V) 208V [CEC 2012]
6021 | Solectria Renewables: PVI 5000S (240V) 240V [CEC 2012] | 95.61% | 240 | 5010 | 5240.0178 | 274.9663 | 31.4058 | -5.74e-06 | 1.87e-05 | 0.00269 | -0.000127 | 0.47 | 600 | 25 | 200 | 550 | Solectria Renewables: PVI 5000S (208V) w- or w-o -P 208V [CEC 2012]
6022 | Solectria Renewables: PVI 5000S (240V) w- or w-o -P 240V [CEC 2012] | 95.41% | 240 | 4900 | 5135.5841 | 275 | 29.3589 | -6.25e-06 | 2.01e-05 | 0.00187 | -0.000276 | 14 | 600 | 25 | 200 | 550 | Solectria Renewables: PVI 5000S (240V) 240V [CEC 2012]
6023 | Solectria Renewables: PVI 5000S-P (208V) 208V [CEC 2012] | 95.66% | 208 | 4400 | 4599.7209 | 274.609 | 32.9582 | -6.79e-06 | 4.02e-05 | 0.00175 | -0.00103 | 0.47 | 600 | 25 | 200 | 550 | Solectria Renewables: PVI 5000S (240V) w- or w-o -P 240V [CEC 2012]
6024 | Solectria Renewables: PVI 5000S-P (240V) 240V [CEC 2012] | 95.61% | 240 | 5010 | 5240.0178 | 274.9663 | 31.4058 | -5.74e-06 | 1.87e-05 | 0.00269 | -0.000127 | 0.47 | 600 | 25 | 200 | 550 | Solectria Renewables: PVI 5000S-P (208V) 208V [CEC 2012]
6025 | Solectria Renewables: PVI 50TL-480 480V [CEC 2016] | 98.36% | 480 | 50000 | 50835.1 | 730 | 95.1338 | -1.438e-07 | -2.3728e-05 | -0.0036734 | -0.0012473 | 0.88 | 850 | 0.058824 | 480 | 850 | Solectria Renewables: PVI 5000S-P (240V) 240V [CEC 2012]
6026 | Solectria Renewables: PVI 60TL-480 480V [CEC 2016] | 98.24% | 480 | 60000 | 61072.3 | 730 | 95.6528 | -1.4807e-07 | -2.2354e-05 | -0.0034148 | -0.0011988 | 0.88 | 850 | 0.070588 | 540 | 850 | Solectria Renewables: PVI 50TL-480 480V [CEC 2016]
6027 | Solectria Renewables: PVI-100-208-PE 208V [CEC 2013] | 96.39% | 208 | 100000 | 103743.5036 | 344.998 | 559.3483 | -2.79e-07 | -3.23e-06 | -1.74e-05 | -0.00144 | 0.5 | 600 | 351 | 300 | 500 | Solectria Renewables: PVI 60TL-480 480V [CEC 2016]
6028 | Solectria Renewables: PVI-3800TL (208V) 208V [CEC 2014] | 97.22% | 208 | 3320 | 3415.0711 | 380.6905 | 14.7557 | -4.49e-06 | -1.42e-05 | -0.000741 | -0.00145 | 1.14 | 600 | 20 | 200 | 500 | Solectria Renewables: PVI-100-208-PE 208V [CEC 2013]
6029 | Solectria Renewables: PVI-3800TL (240V) 240V [CEC 2014] | 97.53% | 240 | 3810 | 3906.3894 | 380.4286 | 21.5933 | -4.02e-06 | -3.07e-05 | -6.99e-05 | -0.0016 | 1.19 | 600 | 20 | 200 | 500 | Solectria Renewables: PVI-3800TL (208V) 208V [CEC 2014]
6030 | Solectria Renewables: PVI-5200TL (208V) 208V [CEC 2014] | 97.41% | 208 | 5200 | 5338.0659 | 379.9811 | 30.671 | -2.82e-06 | -2.65e-05 | -9.06e-05 | -0.000587 | 1.31 | 600 | 30 | 200 | 500 | Solectria Renewables: PVI-3800TL (240V) 240V [CEC 2014]
6031 | Solectria Renewables: PVI-5200TL (240V) 240V [CEC 2014] | 97.83% | 240 | 5200 | 5315.5281 | 379.9912 | 29.0621 | -1.94e-06 | -2.99e-05 | 3.15e-05 | -0.00113 | 1.42 | 600 | 30 | 200 | 500 | Solectria Renewables: PVI-5200TL (208V) 208V [CEC 2014]
6032 | Solectria Renewables: PVI-6600TL (208V) 208V [CEC 2014] | 96.98% | 208 | 6600 | 6805.5092 | 380.1107 | 35.1757 | -3.48e-06 | -3.28e-05 | -0.00045 | -0.00121 | 1.23 | 600 | 36 | 200 | 500 | Solectria Renewables: PVI-5200TL (240V) 240V [CEC 2014]
6033 | Solectria Renewables: PVI-6600TL (240V) 240V [CEC 2014] | 97.55% | 240 | 6600 | 6765.554 | 379.9415 | 33.3206 | -2.53e-06 | -3.44e-05 | -0.000576 | -0.00149 | 1.45 | 600 | 36 | 200 | 500 | Solectria Renewables: PVI-6600TL (208V) 208V [CEC 2014]
6034 | Solectria Renewables: PVI-75-208-PE 208V [CEC 2013] | 97.2% | 208 | 75000 | 77156.8954 | 344.9126 | 297.6452 | -2.35e-07 | 1.87e-05 | 0.00474 | 0.00194 | 0.5 | 600 | 264 | 300 | 500 | Solectria Renewables: PVI-6600TL (240V) 240V [CEC 2014]
6035 | Solectria Renewables: PVI-7600TL (208V) 208V [CEC 2014] | 96.98% | 208 | 6600 | 6805.5092 | 380.1107 | 35.1757 | -3.48e-06 | -3.28e-05 | -0.00045 | -0.00121 | 1.23 | 600 | 40 | 200 | 500 | Solectria Renewables: PVI-75-208-PE 208V [CEC 2013]
6036 | Solectria Renewables: PVI-7600TL (240V) 240V [CEC 2014] | 97.3% | 240 | 7600 | 7810.7095 | 380.065 | 33.7012 | -2.65e-06 | -3.93e-05 | -0.000494 | -0.0015 | 1.43 | 600 | 40 | 200 | 500 | Solectria Renewables: PVI-7600TL (208V) 208V [CEC 2014]
6037 | Solectria Renewables: PVI-85-208-PE 208V [CEC 2013] | 96.76% | 208 | 85000 | 87846.2096 | 344.9553 | 532.8109 | -2.63e-07 | 5.5e-06 | 0.000821 | -3.29e-05 | 0.5 | 600 | 299 | 300 | 500 | Solectria Renewables: PVI-7600TL (240V) 240V [CEC 2014]
6038 | Solectria Renewables: PVI100kW-208 208V [CEC 2013] | 95.84% | 208 | 100000 | 104344.9415 | 345.8385 | 839.2065 | -2.58e-07 | -1.64e-07 | 0.000508 | 7.73e-05 | 1 | 600 | 334 | 312 | 500 | Solectria Renewables: PVI-85-208-PE 208V [CEC 2013]
6039 | Solectria Renewables: PVI100kW-240 240V [CEC 2013] | 95.87% | 240 | 100000 | 104306.7009 | 345.3408 | 672.3884 | -2.64e-07 | 6.19e-07 | 0.0014 | 0.000194 | 2 | 600 | 351 | 300 | 500 | Solectria Renewables: PVI100kW-208 208V [CEC 2013]
6040 | Solectria Renewables: PVI100kW-480 480V [CEC 2013] | 96.07% | 480 | 100000 | 104095.8378 | 354.0647 | 813.2633 | -2.9e-07 | -4.81e-06 | 0.000332 | -0.000289 | 2.86 | 600 | 334 | 312 | 500 | Solectria Renewables: PVI100kW-240 240V [CEC 2013]
6041 | Solectria Renewables: PVI10kW-208 208V [CEC 2012] | 95.88% | 208 | 10361 | 10806.2774 | 267.1105 | 102.4834 | -2.75e-06 | 1.28e-06 | 0.00533 | 0.00708 | 2.56 | 475 | 52 | 205 | 385 | Solectria Renewables: PVI100kW-480 480V [CEC 2013]
6042 | Solectria Renewables: PVI10kW-480 480V [CEC 2012] | 95.96% | 480 | 10409 | 10847.0809 | 270.9746 | 63.6894 | -2.02e-06 | -1.41e-05 | -0.000687 | -0.00105 | 11.36 | 475 | 52 | 205 | 385 | Solectria Renewables: PVI10kW-208 208V [CEC 2012]
6043 | Solectria Renewables: PVI13kW-208 208V [CEC 2012] | 95.33% | 208 | 13691 | 14361.8277 | 267.2049 | 75.9122 | -2.18e-06 | -2.26e-05 | -0.00471 | -0.002 | 2.56 | 475 | 69 | 205 | 385 | Solectria Renewables: PVI10kW-480 480V [CEC 2012]
6044 | Solectria Renewables: PVI13kW-480 480V [CEC 2012] | 95.44% | 480 | 13698 | 14352.4988 | 271.0199 | 63.3629 | -1.93e-06 | -1.39e-05 | -0.000216 | -8.05e-05 | 11.36 | 475 | 69 | 205 | 385 | Solectria Renewables: PVI13kW-208 208V [CEC 2012]
6045 | Solectria Renewables: PVI15kW-208 208V [CEC 2012] | 95.11% | 208 | 15045 | 15818.3809 | 267.1973 | 96.9449 | -2.31e-06 | -8.27e-06 | 0.000377 | 0.000874 | 2.56 | 475 | 77 | 205 | 385 | Solectria Renewables: PVI13kW-480 480V [CEC 2012]
6046 | Solectria Renewables: PVI15kW-480 480V [CEC 2012] | 95.15% | 480 | 15353 | 16135.6507 | 271.0679 | 64.6247 | -1.97e-06 | -1.29e-05 | -0.000478 | -0.00029 | 11.36 | 475 | 77 | 205 | 385 | Solectria Renewables: PVI15kW-208 208V [CEC 2012]
6047 | Solectria Renewables: PVI1800-208 208V [CEC 2016] | 93.4% | 208 | 1800 | 1927.28 | 290 | 25.2969 | -1.0945e-05 | -5.6077e-05 | -0.0005503 | -0.0027481 | 0.26 | 320 | 0.005625 | 100 | 320 | Solectria Renewables: PVI15kW-480 480V [CEC 2012]
6048 | Solectria Renewables: PVI1800-240 240V [CEC 2016] | 93.17% | 240 | 1800 | 1931.86 | 290 | 27.2988 | -1.4143e-05 | -4.9485e-05 | -6.532e-05 | -0.00024638 | 0.14 | 320 | 0.005625 | 100 | 320 | Solectria Renewables: PVI1800-208 208V [CEC 2016]
6049 | Solectria Renewables: PVI2500-208 208V [CEC 2016] | 91.93% | 208 | 2500 | 2719.35 | 290 | 28.8774 | -1.3806e-05 | -6.3328e-05 | -0.00097263 | -0.0018298 | 0.1 | 320 | 0.0078125 | 100 | 320 | Solectria Renewables: PVI1800-240 240V [CEC 2016]
6050 | Solectria Renewables: PVI2500-240 240V [CEC 2016] | 92.86% | 240 | 2500 | 2692.28 | 290 | 29.8348 | -1.4808e-05 | -6.6424e-05 | -0.00043331 | -0.0014678 | 0.32 | 320 | 0.0078125 | 100 | 320 | Solectria Renewables: PVI2500-208 208V [CEC 2016]
6051 | Solectria Renewables: PVI3000-208 208V [CEC 2016] | 95.67% | 208 | 2700 | 2822.2 | 250 | 29.8279 | -9.9686e-06 | 2.044e-05 | 0.00096343 | -0.0002223 | 0.5 | 400 | 0.00675 | 100 | 400 | Solectria Renewables: PVI2500-240 240V [CEC 2016]
6052 | Solectria Renewables: PVI3000-240 240V [CEC 2016] | 95.84% | 240 | 2900 | 3025.99 | 250 | 27.5653 | -9.1197e-06 | 2.3771e-05 | 0.001148 | 0.00015307 | 0.5 | 400 | 0.00725 | 100 | 400 | Solectria Renewables: PVI3000-208 208V [CEC 2016]
6053 | Solectria Renewables: PVI3000-POS-208 208V [CEC 2016] | 95.67% | 208 | 2700 | 2822.2 | 250 | 29.8279 | -9.9686e-06 | 2.044e-05 | 0.00096343 | -0.0002223 | 0.5 | 400 | 0.00675 | 100 | 400 | Solectria Renewables: PVI3000-240 240V [CEC 2016]
6054 | Solectria Renewables: PVI3000-POS-240 240V [CEC 2016] | 95.84% | 240 | 2900 | 3025.99 | 250 | 27.5653 | -9.1197e-06 | 2.3771e-05 | 0.001148 | 0.00015307 | 0.5 | 400 | 0.00725 | 100 | 400 | Solectria Renewables: PVI3000-POS-208 208V [CEC 2016]
6055 | Solectria Renewables: PVI4000-208 208V [CEC 2016] | 95.15% | 208 | 3400 | 3573.48 | 250 | 30.243 | -1.0613e-05 | 1.4083e-05 | 0.00084932 | -0.00040128 | 0.5 | 400 | 0.0085 | 100 | 400 | Solectria Renewables: PVI3000-POS-240 240V [CEC 2016]
6056 | Solectria Renewables: PVI4000-240 240V [CEC 2016] | 95.29% | 240 | 3900 | 4092.87 | 250 | 30.4457 | -8.3834e-06 | 1.699e-05 | 0.0014319 | -0.00025395 | 0.5 | 400 | 0.00975 | 100 | 400 | Solectria Renewables: PVI4000-208 208V [CEC 2016]
6057 | Solectria Renewables: PVI4000-POS-208 208V [CEC 2016] | 95.15% | 208 | 3400 | 3573.48 | 250 | 30.243 | -1.0613e-05 | 1.4083e-05 | 0.00084932 | -0.00040128 | 0.5 | 400 | 0.0085 | 100 | 400 | Solectria Renewables: PVI4000-240 240V [CEC 2016]
6058 | Solectria Renewables: PVI4000-POS-240 240V [CEC 2016] | 95.29% | 240 | 3900 | 4092.87 | 250 | 30.4457 | -8.3834e-06 | 1.699e-05 | 0.0014319 | -0.00025395 | 0.5 | 400 | 0.00975 | 100 | 400 | Solectria Renewables: PVI4000-POS-208 208V [CEC 2016]
6059 | Solectria Renewables: PVI5000-208 208V [CEC 2016] | 95.42% | 208 | 4300 | 4506.24 | 275 | 29.7833 | -5.9306e-06 | 1.2835e-05 | 0.0011159 | 4.1058e-06 | 0.5 | 400 | 0.01075 | 100 | 400 | Solectria Renewables: PVI4000-POS-240 240V [CEC 2016]
6060 | Solectria Renewables: PVI5000-240 240V [CEC 2016] | 95.38% | 240 | 4900 | 5137.21 | 275 | 30.9236 | -6.0175e-06 | 1.3472e-05 | 0.0010782 | 6.8034e-05 | 0.5 | 400 | 0.01225 | 100 | 400 | Solectria Renewables: PVI5000-208 208V [CEC 2016]
6061 | Solectria Renewables: PVI5000-POS-208 208V [CEC 2016] | 95.42% | 208 | 4300 | 4506.24 | 275 | 29.7833 | -5.9306e-06 | 1.2835e-05 | 0.0011159 | 4.1058e-06 | 0.5 | 400 | 0.01075 | 100 | 400 | Solectria Renewables: PVI5000-240 240V [CEC 2016]
6062 | Solectria Renewables: PVI5000-POS-240 240V [CEC 2016] | 95.38% | 240 | 4900 | 5137.21 | 275 | 30.9236 | -6.0175e-06 | 1.3472e-05 | 0.0010782 | 6.8034e-05 | 0.5 | 400 | 0.01225 | 100 | 400 | Solectria Renewables: PVI5000-POS-208 208V [CEC 2016]
6063 | Solectria Renewables: PVI50kW-240 240V [CEC 2013] | 97.1% | 240 | 50000 | 51495.3038 | 344.1775 | 368.2449 | -4.27e-07 | 1.61e-05 | 0.0012 | -0.00142 | 1 | 600 | 176 | 300 | 500 | Solectria Renewables: PVI5000-POS-240 240V [CEC 2016]
6064 | Solectria Renewables: PVI50kW-480 480V [CEC 2013] | 96.22% | 480 | 50000 | 51963.2285 | 345.0923 | 459.0395 | -3.77e-07 | 1.81e-05 | 0.0016 | 0.000236 | 2.85 | 600 | 169 | 312 | 500 | Solectria Renewables: PVI50kW-240 240V [CEC 2013]
6065 | Solectria Renewables: PVI5300-208 208V [CEC 2016] | 95.17% | 208 | 4600 | 4833.49 | 275 | 28.7516 | -5.7282e-06 | 1.0142e-05 | 0.0011925 | -1.0265e-05 | 0.5 | 400 | 0.0115 | 100 | 400 | Solectria Renewables: PVI50kW-480 480V [CEC 2013]
6066 | Solectria Renewables: PVI5300-240 240V [CEC 2016] | 95.09% | 240 | 5300 | 5573.73 | 275 | 29.6253 | -5.7878e-06 | 1.096e-05 | 0.00096863 | -6.3776e-05 | 0.5 | 400 | 0.01325 | 100 | 400 | Solectria Renewables: PVI5300-208 208V [CEC 2016]
6067 | Solectria Renewables: PVI5300-POS-208 208V [CEC 2016] | 95.17% | 208 | 4600 | 4833.49 | 275 | 28.7516 | -5.7282e-06 | 1.0142e-05 | 0.0011925 | -1.0265e-05 | 0.5 | 400 | 0.0115 | 100 | 400 | Solectria Renewables: PVI5300-240 240V [CEC 2016]
6068 | Solectria Renewables: PVI5300-POS-240 240V [CEC 2016] | 95.09% | 240 | 5300 | 5573.73 | 275 | 29.6253 | -5.7878e-06 | 1.096e-05 | 0.00096863 | -6.3776e-05 | 0.5 | 400 | 0.01325 | 100 | 400 | Solectria Renewables: PVI5300-POS-208 208V [CEC 2016]
6069 | Solectria Renewables: PVI60kW-208 208V [CEC 2013] | 96.1% | 208 | 60000 | 62434.5088 | 345.0092 | 398.5369 | -3.71e-07 | 1.5e-05 | 0.00175 | 0.00101 | 0.49 | 600 | 202 | 312 | 500 | Solectria Renewables: PVI5300-POS-240 240V [CEC 2016]
6070 | Solectria Renewables: PVI60kW-240 240V [CEC 2013] | 96.9% | 240 | 60000 | 61921.9931 | 344.1829 | 358.5198 | -3.91e-07 | 2.78e-05 | 0.00182 | 0.000553 | 1 | 600 | 211 | 300 | 500 | Solectria Renewables: PVI60kW-208 208V [CEC 2013]
6071 | Solectria Renewables: PVI60kW-480 480V [CEC 2013] | 96.02% | 480 | 60000 | 62485.1384 | 345.1185 | 453.0085 | -3.5e-07 | 2.01e-05 | 0.00172 | -2.89e-05 | 2.85 | 600 | 201 | 312 | 500 | Solectria Renewables: PVI60kW-240 240V [CEC 2013]
6072 | Solectria Renewables: PVI6500-208 208V [CEC 2016] | 94.73% | 208 | 6430 | 6788.03 | 275 | 40.3492 | -5.027e-06 | 7.4139e-06 | 0.00069374 | -0.00021598 | 0.5 | 400 | 0.016075 | 100 | 400 | Solectria Renewables: PVI60kW-480 480V [CEC 2013]
6073 | Solectria Renewables: PVI6500-240 240V [CEC 2016] | 95.3% | 240 | 6450 | 6768.43 | 275 | 40.1524 | -4.4053e-06 | 6.997e-06 | 0.00096346 | -6.4651e-05 | 0.65 | 400 | 0.016125 | 100 | 400 | Solectria Renewables: PVI6500-208 208V [CEC 2016]
6074 | Solectria Renewables: PVI6500-277 277V [CEC 2016] | 95.72% | 277 | 6450 | 6738.12 | 275 | 38.6216 | -3.9109e-06 | 7.1944e-06 | 0.0006564 | -0.00043539 | 0.9 | 400 | 0.016125 | 100 | 400 | Solectria Renewables: PVI6500-240 240V [CEC 2016]
6075 | Solectria Renewables: PVI7500-208 208V [CEC 2016] | 94.45% | 208 | 7430 | 7866.65 | 275 | 40.0514 | -4.8477e-06 | 9.9976e-06 | 0.0010395 | 2.7684e-05 | 0.52 | 400 | 0.018575 | 100 | 400 | Solectria Renewables: PVI6500-277 277V [CEC 2016]
6076 | Solectria Renewables: PVI7500-240 240V [CEC 2016] | 95.05% | 240 | 7450 | 7838.37 | 275 | 39.1848 | -4.2563e-06 | 1.0486e-05 | 0.00079474 | -0.00012045 | 0.68 | 400 | 0.018625 | 100 | 400 | Solectria Renewables: PVI7500-208 208V [CEC 2016]
6077 | Solectria Renewables: PVI7500-277 277V [CEC 2016] | 95.43% | 277 | 7460 | 7817.2 | 275 | 40.4558 | -4.0041e-06 | 6.6547e-06 | 0.00093033 | -0.00012288 | 0.9 | 400 | 0.01865 | 100 | 400 | Solectria Renewables: PVI7500-240 240V [CEC 2016]
6078 | Solectria Renewables: PVI75kW-208 208V [CEC 2013] | 96.63% | 208 | 75000 | 77612.3264 | 344.13 | 435.2897 | -3.13e-07 | 7.2e-06 | 0.00137 | 0.000495 | 1 | 600 | 252 | 312 | 500 | Solectria Renewables: PVI7500-277 277V [CEC 2016]
6079 | Solectria Renewables: PVI75kW-240 240V [CEC 2013] | 96.26% | 240 | 75000 | 77916.6774 | 345.481 | 783.9991 | -3.6e-07 | 3.89e-06 | 1.39e-05 | -0.00176 | 2 | 600 | 264 | 300 | 500 | Solectria Renewables: PVI75kW-208 208V [CEC 2013]
6080 | Solectria Renewables: PVI75kW-480 480V [CEC 2013] | 96.51% | 480 | 75000 | 77712.9274 | 345.1402 | 436.6464 | -3.1e-07 | 6.7e-06 | 0.00114 | -0.000158 | 2.71 | 600 | 252 | 312 | 500 | Solectria Renewables: PVI75kW-240 240V [CEC 2013]
6081 | Solectria Renewables: PVI75kW-480PE 480V [CEC 2013] | 97.08% | 480 | 75000 | 77259.0978 | 344.8331 | 272.1367 | -2.17e-07 | 1.47e-05 | 0.000718 | -0.000751 | 3.89 | 600 | 264 | 300 | 500 | Solectria Renewables: PVI75kW-480 480V [CEC 2013]
6082 | Solectria Renewables: PVI82kW-208 208V [CEC 2016] | 94.92% | 208 | 83300 | 87755.6 | 390 | 1178.33 | -3.261e-07 | -5.2806e-05 | -0.0027011 | -0.0052033 | 1 | 480 | 0.17354 | 346 | 480 | Solectria Renewables: PVI75kW-480PE 480V [CEC 2013]
6083 | Solectria Renewables: PVI82kW-480 480V [CEC 2016] | 95.43% | 480 | 81990 | 85913.7 | 390 | 1048.2 | -4.0384e-07 | -0.00013455 | 0.0024235 | 0.0037063 | 1 | 480 | 0.17081 | 347 | 480 | Solectria Renewables: PVI82kW-208 208V [CEC 2016]
6084 | Solectria Renewables: PVI85kW-208 208V [CEC 2013] | 96.11% | 208 | 85000 | 88438.5053 | 345.9427 | 852.3134 | -2.6e-07 | 1.15e-06 | 0.00097 | 0.00101 | 1 | 600 | 285 | 312 | 500 | Solectria Renewables: PVI82kW-480 480V [CEC 2016]
6085 | Solectria Renewables: PVI85kW-240 240V [CEC 2013] | 96.06% | 240 | 85000 | 88486.9453 | 345.4974 | 722.7729 | -3.15e-07 | -4.88e-06 | 0.000408 | -0.00172 | 2 | 600 | 299 | 300 | 500 | Solectria Renewables: PVI85kW-208 208V [CEC 2013]
6086 | Solectria Renewables: PVI85kW-480 480V [CEC 2013] | 96.37% | 480 | 85000 | 88204.071 | 354.0658 | 810.0641 | -2.93e-07 | -1.24e-06 | 0.00199 | 0.00193 | 2.86 | 600 | 285 | 312 | 500 | Solectria Renewables: PVI85kW-240 240V [CEC 2013]
6087 | Solectria Renewables: PVI95kW-208 208V [CEC 2016] | 94.42% | 208 | 95470 | 101116 | 390 | 1109.65 | -3.3916e-07 | -3.9585e-05 | -0.0027737 | -0.0035931 | 1 | 480 | 0.1989 | 347 | 480 | Solectria Renewables: PVI85kW-480 480V [CEC 2013]
6088 | Solectria Renewables: PVI95kW-480 480V [CEC 2016] | 95.05% | 480 | 95320 | 100287 | 390 | 1194.57 | -4.6548e-07 | -0.00011019 | 0.0018082 | 0.0035123 | 1 | 480 | 0.19858 | 347 | 480 | Solectria Renewables: PVI95kW-208 208V [CEC 2016]
6089 | Solectria Renewables: SGI 225-480 480V [CEC 2016] | 97.62% | 480 | 230100 | 235719 | 360 | 1180.71 | -6.1719e-08 | 1.0201e-05 | 0.0026789 | 0.00040719 | 28 | 480 | 0.47937 | 300 | 480 | Solectria Renewables: PVI95kW-480 480V [CEC 2016]
6090 | Solectria Renewables: SGI 250-480 480V [CEC 2016] | 97.6% | 480 | 258200 | 264545 | 360 | 1088.96 | -4.9843e-08 | 1.5622e-05 | 0.0029122 | 0.0012466 | 28 | 480 | 0.53792 | 300 | 480 | Solectria Renewables: SGI 225-480 480V [CEC 2016]
6091 | Solectria Renewables: SGI 266-480 480V [CEC 2016] | 97.54% | 480 | 269800 | 276618 | 360 | 1073.79 | -5.1097e-08 | 1.5585e-05 | 0.0030003 | 0.0014505 | 28 | 480 | 0.56208 | 300 | 480 | Solectria Renewables: SGI 250-480 480V [CEC 2016]
6092 | Solectria Renewables: SGI 300-480 480V [CEC 2016] | 97.39% | 480 | 304900 | 313057 | 360 | 1087.64 | -5.008e-08 | 1.6626e-05 | 0.0031705 | 0.0019483 | 28 | 480 | 0.63521 | 300 | 480 | Solectria Renewables: SGI 266-480 480V [CEC 2016]
6093 | Solectria Renewables: SGI 499PE 480V [CEC 2013] | 96.57% | 480 | 508160 | 526212.1318 | 362.0746 | 556.6162 | -4.49e-08 | 3.15e-05 | -0.00126 | 0.000692 | 17 | 625 | 1721 | 300 | 500 | Solectria Renewables: SGI 300-480 480V [CEC 2016]
6094 | Solectria Renewables: SGI 500-480 480V [CEC 2016] | 96.86% | 480 | 500800 | 517018 | 360 | 2257.36 | -4.1639e-08 | 2.5292e-06 | 0.0016837 | -0.0012083 | 32 | 480 | 1.0433 | 300 | 480 | Solectria Renewables: SGI 499PE 480V [CEC 2013]
6095 | Solectria Renewables: SGI 500PE 480V [CEC 2013] | 96.57% | 480 | 508160 | 526212.1318 | 362.0746 | 556.6162 | -4.49e-08 | 3.15e-05 | -0.00126 | 0.000692 | 17 | 625 | 1712 | 300 | 500 | Solectria Renewables: SGI 500-480 480V [CEC 2016]
6096 | Solectria Renewables: SGI 500XT 480V [CEC 2013] | 97.61% | 480 | 500000 | 512223.7941 | 347.3947 | 1960.5128 | -3.32e-08 | 1.41e-08 | 0.000551 | -0.00148 | 39.82 | 625 | 1721 | 300 | 500 | Solectria Renewables: SGI 500PE 480V [CEC 2013]
6097 | Solectria Renewables: SGI 500XTM 380V [CEC 2015] | 98.21% | 380 | 501000 | 510143.0546 | 614.6333 | 2321.5686 | -1.43e-08 | 1.32e-05 | 0.00125 | 0.000464 | 88.78 | 1000 | 965 | 545 | 820 | Solectria Renewables: SGI 500XT 480V [CEC 2013]
6098 | Solectria Renewables: SGI 750XTM 380V [CEC 2015] | 98.08% | 380 | 759000 | 773876.0569 | 615.1847 | 3214.8789 | -1.13e-08 | 6.88e-06 | 0.00154 | -0.000385 | 122.55 | 1000 | 1445 | 545 | 820 | Solectria Renewables: SGI 500XTM 380V [CEC 2015]
6099 | Solectria: PVI 13 kW 208 V 208V [CEC 2007] | 93.87% | 208 | 13500 | 14381.6088 | 269.9167 | 112.4459 | -2.34e-06 | 3.55e-05 | 0.00381 | 0.00174 | 0.01 | 0 | 0 | 225 | 380 | Solectria Renewables: SGI 750XTM 380V [CEC 2015]
6100 | Solectria: PVI 13 kW 480 V 480V [CEC 2007] | 94.4% | 480 | 13440 | 14236.9943 | 269.7389 | 94.4862 | -1.53e-06 | 5.23e-05 | 0.00687 | 0.00346 | 0.01 | 0 | 0 | 225 | 380 | Solectria: PVI 13 kW 208 V 208V [CEC 2007]
6101 | Solectria: PVI 15 kW 208 V 208V [CEC 2007] | 93.77% | 208 | 15240 | 16253.102 | 269.8807 | 105.9672 | -1.99e-06 | 5.17e-05 | 0.00414 | 0.00247 | 0.01 | 0 | 0 | 225 | 380 | Solectria: PVI 13 kW 480 V 480V [CEC 2007]
6102 | Solectria: PVI 15 kW 480 V 480V [CEC 2007] | 94.21% | 480 | 15090 | 16017.9134 | 269.7047 | 98.4505 | -1.66e-06 | 5.49e-05 | 0.00561 | 0.00173 | 0.01 | 0 | 0 | 225 | 380 | Solectria: PVI 15 kW 208 V 208V [CEC 2007]
6103 | Solectria: PVI 1800 208V [CEC 2005] | 93.32% | 208 | 1800 | 1928.9382 | 288.9067 | 24.7029 | -1.05e-05 | -0.000101 | -0.000313 | -0.003 | 0.26 | 400 | 11 | 125 | 350 | Solectria: PVI 15 kW 480 V 480V [CEC 2007]
6104 | Solectria: PVI 1800 240V [CEC 2005] | 93.09% | 240 | 1800 | 1933.6653 | 287.8095 | 24.9929 | -1.26e-05 | -9.46e-05 | -0.000465 | -0.00108 | 0.14 | 400 | 11 | 125 | 350 | Solectria: PVI 1800 208V [CEC 2005]
6105 | Solectria: PVI 2500 208V [CEC 2005] | 91.79% | 208 | 2500 | 2723.577 | 289.589 | 26.8951 | -1.38e-05 | -0.000124 | -0.00143 | -0.00292 | 0.1 | 400 | 15 | 125 | 350 | Solectria: PVI 1800 240V [CEC 2005]
6106 | Solectria: PVI 2500 240V [CEC 2005] | 92.76% | 240 | 2500 | 2695.184 | 288.8745 | 27.2136 | -1.42e-05 | -0.000124 | -0.000878 | -0.0027 | 0.32 | 400 | 15 | 125 | 350 | Solectria: PVI 2500 208V [CEC 2005]
6107 | Solectria: PVI 3000-3000-P 208V [CEC 2008] | 95.77% | 208 | 2700 | 2819.1621 | 251.1267 | 28.4653 | -1.01e-05 | 3.19e-05 | 0.00133 | -0.000608 | 0.5 | 600 | 16 | 200 | 550 | Solectria: PVI 2500 240V [CEC 2005]
6108 | Solectria: PVI 3000-3000-P 240V [CEC 2008] | 95.94% | 240 | 2900 | 3022.5665 | 250.1207 | 26.1206 | -9.24e-06 | 3.36e-05 | 0.00159 | -0.000234 | 0.5 | 600 | 16 | 200 | 550 | Solectria: PVI 3000-3000-P 208V [CEC 2008]
6109 | Solectria: PVI 4000-4000-P 208V [CEC 2008] | 95.24% | 208 | 3400 | 3569.9568 | 250.219 | 29.0127 | -1.08e-05 | 2.51e-05 | 0.00149 | -0.000278 | 0.5 | 600 | 20 | 200 | 550 | Solectria: PVI 3000-3000-P 240V [CEC 2008]
6110 | Solectria: PVI 4000-4000-P 240V [CEC 2008] | 95.38% | 240 | 3900 | 4088.8306 | 249.597 | 27.6695 | -8.37e-06 | 2.85e-05 | 0.00251 | -0.000245 | 0.5 | 600 | 20 | 200 | 550 | Solectria: PVI 4000-4000-P 208V [CEC 2008]
6111 | Solectria: PVI 5000-5000-P 208V [CEC 2008] | 95.46% | 208 | 4300 | 4504.5078 | 275 | 28.4226 | -6.31e-06 | 2.39e-05 | 0.00218 | 0.000132 | 0.5 | 600 | 25 | 200 | 550 | Solectria: PVI 4000-4000-P 240V [CEC 2008]
6112 | Solectria: PVI 5000-5000-P 240V [CEC 2008] | 95.41% | 240 | 4900 | 5135.5841 | 275 | 29.3589 | -6.25e-06 | 2.01e-05 | 0.00187 | -0.000276 | 0.5 | 600 | 25 | 200 | 550 | Solectria: PVI 5000-5000-P 208V [CEC 2008]
6113 | Solectria: PVI 5300-5300-P 208V [CEC 2008] | 95.25% | 208 | 4600 | 4829.4224 | 275 | 26.0715 | -5.58e-06 | 2.37e-05 | 0.00262 | 0.000468 | 0.5 | 600 | 25 | 200 | 550 | Solectria: PVI 5000-5000-P 240V [CEC 2008]
6114 | Solectria: PVI 5300-5300-P 240V [CEC 2008] | 95.13% | 240 | 5300 | 5571.181 | 274.9 | 28.519 | -6.03e-06 | 1.92e-05 | 0.00163 | -0.000371 | 0.5 | 600 | 25 | 200 | 550 | Solectria: PVI 5300-5300-P 208V [CEC 2008]
6115 | Solectria: PVI 60kW 208V 208V [CEC 2007] | 95.42% | 208 | 61100 | 64031.9837 | 389.1033 | 1089.3792 | -1.91e-07 | 4.03e-05 | -0.000975 | 0.00561 | 1 | 0 | 0 | 346 | 480 | Solectria: PVI 5300-5300-P 240V [CEC 2008]
6116 | Solectria: PVI 60kW 480V 480V [CEC 2007] | 96.53% | 480 | 60670 | 62854.1715 | 389.1383 | 824.1338 | -6.24e-08 | -0.000154 | -0.000472 | -0.00921 | 1 | 0 | 0 | 347 | 480 | Solectria: PVI 60kW 208V 208V [CEC 2007]
6117 | Solectria: PVI 6500 (208V) 208V [CEC 2011] | 94.64% | 208 | 6430 | 6794.0023 | 274.9968 | 38.6937 | -5.3e-06 | 1.49e-05 | 0.00144 | -0.000343 | 0.5 | 600 | 35 | 230 | 500 | Solectria: PVI 60kW 480V 480V [CEC 2007]
6118 | Solectria: PVI 6500 (240V) 240V [CEC 2011] | 95.23% | 240 | 6450 | 6773.1559 | 275.0147 | 37.3253 | -4.54e-06 | 1.45e-05 | 0.00159 | -0.00046 | 0.65 | 600 | 35 | 230 | 500 | Solectria: PVI 6500 (208V) 208V [CEC 2011]
6119 | Solectria: PVI 6500 (277V) 277V [CEC 2011] | 95.66% | 277 | 6450 | 6742.7726 | 275.0095 | 37.1983 | -4.21e-06 | 1.61e-05 | 0.00153 | -0.0003 | 0.9 | 600 | 35 | 230 | 500 | Solectria: PVI 6500 (240V) 240V [CEC 2011]
6120 | Solectria: PVI 7500 (208V) 208V [CEC 2011] | 94.39% | 208 | 7430 | 7871.7291 | 266.0314 | 37.2542 | -5e-06 | 1.63e-05 | 0.00168 | -0.000214 | 0.52 | 600 | 35 | 230 | 500 | Solectria: PVI 6500 (277V) 277V [CEC 2011]
6121 | Solectria: PVI 7500 (240V) 240V [CEC 2011] | 94.96% | 240 | 7450 | 7845.5778 | 275.0465 | 37.0769 | -4.49e-06 | 1.61e-05 | 0.00173 | -0.000223 | 0.68 | 600 | 35 | 230 | 500 | Solectria: PVI 7500 (208V) 208V [CEC 2011]
6122 | Solectria: PVI 7500 (277V) 277V [CEC 2011] | 95.36% | 277 | 7460 | 7823.1483 | 274.9902 | 38.0808 | -4.15e-06 | 1.39e-05 | 0.00161 | -0.000319 | 0.9 | 600 | 35 | 230 | 500 | Solectria: PVI 7500 (240V) 240V [CEC 2011]
6123 | Solectria: PVI 77kW 208V 208V [CEC 2007] | 94.78% | 208 | 83300 | 87889.9885 | 389.0917 | 854.1607 | -4.37e-07 | -5.64e-05 | -0.00355 | -0.00407 | 1 | 0 | 0 | 346 | 480 | Solectria: PVI 7500 (277V) 277V [CEC 2011]
6124 | Solectria: PVI 77kW 480V 480V [CEC 2007] | 95.37% | 480 | 81990 | 85967.5902 | 389.0083 | 970.015 | -3.62e-07 | -0.000131 | 0.00274 | 0.00383 | 1 | 0 | 0 | 347 | 480 | Solectria: PVI 77kW 208V 208V [CEC 2007]
6125 | Solectria: PVI 82kW 208V 208V [CEC 2011] | 94.78% | 208 | 83300 | 87889.9885 | 389.0917 | 854.1607 | -4.37e-07 | -5.64e-05 | -0.00355 | -0.00407 | 1 | 0 | 0 | 346 | 480 | Solectria: PVI 77kW 480V 480V [CEC 2007]
6126 | Solectria: PVI 82kW 480V 480V [CEC 2011] | 95.37% | 480 | 81990 | 85967.5902 | 389.0083 | 970.015 | -3.62e-07 | -0.000131 | 0.00274 | 0.00383 | 1 | 0 | 0 | 347 | 480 | Solectria: PVI 82kW 208V 208V [CEC 2011]
6127 | Solectria: PVI 90kW 208V 208V [CEC 2007] | 94.26% | 208 | 95470 | 101288.3002 | 388.7933 | 751.032 | -4.27e-07 | -4.37e-05 | -0.00417 | -0.00318 | 1 | 0 | 0 | 347 | 480 | Solectria: PVI 82kW 480V 480V [CEC 2011]
6128 | Solectria: PVI 90kW 480V 480V [CEC 2007] | 94.92% | 480 | 95320 | 100424.8789 | 388.9067 | 1000.8479 | -4.22e-07 | -9.98e-05 | 0.00333 | 0.00452 | 1 | 0 | 0 | 347 | 480 | Solectria: PVI 90kW 208V 208V [CEC 2007]
6129 | Solectria: PVI 95kW 208V 208V [CEC 2011] | 94.26% | 208 | 95470 | 101288.3002 | 388.7933 | 751.032 | -4.27e-07 | -4.37e-05 | -0.00417 | -0.00318 | 1 | 0 | 0 | 347 | 480 | Solectria: PVI 90kW 480V 480V [CEC 2007]
6130 | Solectria: PVI 95kW 480V 480V [CEC 2011] | 94.92% | 480 | 95320 | 100424.8789 | 388.9067 | 1000.8479 | -4.22e-07 | -9.98e-05 | 0.00333 | 0.00452 | 1 | 0 | 0 | 347 | 480 | Solectria: PVI 95kW 208V 208V [CEC 2011]
6131 | Solectria: PVI-50-208 208V [CEC 2016] | 96.31% | 208 | 50000 | 51915.8 | 345 | 447.932 | -4.75e-07 | 1.17e-05 | 0.0014706 | 0.00065168 | 0.49 | 480 | 0.10417 | 300 | 480 | Solectria: PVI 95kW 480V 480V [CEC 2011]
6132 | Solectria: PVI-50-208 [208V] 208V [CEC 2018] | 96.31% | 208 | 50000 | 51915.8 | 345 | 447.932 | -4.7473e-07 | 1.1653e-05 | 0.0014706 | 0.00065168 | 0.49 | 480 | 150.481 | 300 | 480 | Solectria: PVI-50-208 208V [CEC 2016]
6133 | Sonnetek: SG-4000 240V [CEC 2011] | 94.44% | 240 | 4030 | 4267.4771 | 302.8517 | 37.3728 | -8.77e-06 | -2.91e-05 | 0.00215 | -0.0019 | 0.19 | 600 | 20 | 240 | 480 | Solectria: PVI-50-208 [208V] 208V [CEC 2018]
6134 | Sonnetek: Soleil 2000 - Sonnetek 2000 (120 V) 120V [CEC 2009] | 90.57% | 120 | 2000 | 2208.1235 | 240.464 | 17.7926 | -2.45e-05 | 4.45e-05 | 0.00253 | 0.000994 | 14.18 | 450 | 12 | 200 | 450 | Sonnetek: SG-4000 240V [CEC 2011]
6135 | Sonnetek: Sonnetek 2000 240V [CEC 2016] | 90.43% | 240 | 2000 | 2211.63 | 240 | 18.4334 | -2.49e-05 | 2.82e-05 | 0.0016832 | 0.00078117 | 14.18 | 360 | 0.0055556 | 100 | 360 | Sonnetek: Soleil 2000 - Sonnetek 2000 (120 V) 120V [CEC 2009]
6136 | Sonnetek: Sonnetek 2000 [120V] 120V [CEC 2018] | 90.43% | 120 | 2000 | 2211.63 | 240 | 18.4334 | -2.4939e-05 | 2.8193e-05 | 0.0016832 | 0.00078117 | 14.18 | 360 | 9.2151 | 100 | 360 | Sonnetek: Sonnetek 2000 240V [CEC 2016]
6137 | Sonnetek: Sonnetek 4000 310V [CEC 2016] | 94.58% | 310 | 4030 | 4260.78 | 310 | 42.9083 | -8.79e-06 | -2.45e-05 | 0.0013122 | -0.00084734 | 0.19 | 440 | 0.0091591 | 100 | 440 | Sonnetek: Sonnetek 2000 [120V] 120V [CEC 2018]
6138 | Sonnetek: Sonnetek 4000 [240V] 240V [CEC 2018] | 94.58% | 240 | 4030 | 4260.78 | 310 | 42.9082 | -8.7914e-06 | -2.4523e-05 | 0.0013123 | -0.00084737 | 0.19 | 440 | 13.7445 | 100 | 440 | Sonnetek: Sonnetek 4000 310V [CEC 2016]
6139 | Sparq Systems: Q1000-4101 240V [CEC 2015] | 96.59% | 240 | 960 | 993.8802 | 29.0053 | 5.2847 | 7.69e-07 | 0.000937 | -0.0314 | 0.88835 | 0.1 | 50 | 14 | 22 | 35 | Sonnetek: Sonnetek 4000 [240V] 240V [CEC 2018]
6140 | Sparq Systems: Q1000-4101 [240V] 240V [CEC 2018] | 96.57% | 240 | 960 | 994.094 | 29 | 5.8613 | -1.4192e-06 | 0.00095068 | -0.011018 | -0.16058 | 0.1 | 31 | 34.2791 | 28 | 31 | Sparq Systems: Q1000-4101 240V [CEC 2015]
6141 | Sparq Systems: S215NA2240 240V [CEC 2013] | 93.91% | 240 | 210 | 223.6075 | 26.6834 | 3.7131 | -0.000135 | 0.000414 | 0.00376 | -0.00826 | 0.03 | 50 | 12 | 22 | 40 | Sparq Systems: Q1000-4101 [240V] 240V [CEC 2018]
6142 | Sparq Systems: S215NA2240 [240V] 240V [CEC 2018] | 93.84% | 240 | 210 | 223.783 | 27 | 3.6333 | -0.00016481 | 0.0004009 | 0.0071469 | -0.0036119 | 0.03 | 40 | 8.2883 | 22 | 40 | Sparq Systems: S215NA2240 240V [CEC 2013]
6143 | Sputnik Engineering AG: SM75TS-A 480V [CEC 2013] | 93.91% | 480 | 75130 | 80002.1714 | 451.4053 | 347.7598 | -4.7e-07 | 2.6e-05 | 0.00116 | -0.000288 | 11.24 | 600 | 240 | 325 | 600 | Sparq Systems: S215NA2240 [240V] 240V [CEC 2018]
6144 | Sputnik Engineering: 75TS 450V [CEC 2016] | 93.92% | 450 | 75130 | 79994.3 | 450 | 347.933 | -4.6049e-07 | 2.6221e-05 | 0.0015482 | 1.6132e-06 | 11.24 | 600 | 0.12522 | 325 | 600 | Sputnik Engineering AG: SM75TS-A 480V [CEC 2013]
6145 | Sputnik Engineering: SM 12MT2A 480V [CEC 2013] | 96.97% | 480 | 11670 | 12034.0387 | 499.4043 | 32.0783 | -1.15e-06 | -2.35e-05 | -0.00109 | -0.000566 | 0.45 | 1000 | 36 | 340 | 850 | Sputnik Engineering: 75TS 450V [CEC 2016]
6146 | Sputnik Engineering: SM 15MT3A 480V [CEC 2013] | 96.55% | 480 | 14710 | 15235.8469 | 400.6548 | 55.4957 | -1.08e-06 | -4.83e-05 | -4.21e-05 | -0.00185 | 0.46 | 600 | 46 | 325 | 500 | Sputnik Engineering: SM 12MT2A 480V [CEC 2013]
6147 | Sputnik Engineering: SM 18MT3A 480V [CEC 2013] | 96.9% | 480 | 17690 | 18255.6191 | 594.7513 | 42.8953 | -7.81e-07 | -2.28e-05 | -0.00155 | -0.00149 | 0.46 | 1000 | 46 | 400 | 850 | Sputnik Engineering: SM 15MT3A 480V [CEC 2013]
6148 | SunPower Corp ( Original Mfg - Xantrex): SPR-2800x (208V) 208V [CEC 0] | 93.61% | 208 | 2700 | 2884.4015 | 265.9919 | 30.8315 | -1.22e-05 | 5.67e-05 | 0.00216 | 0.00174 | 1 | 0 | 0 | 195 | 480 | Sputnik Engineering: SM 18MT3A 480V [CEC 2013]
6149 | SunPower Corp ( Original Mfg - Xantrex): SPR-2800x (240V) 240V [CEC 0] | 93.97% | 240 | 2800 | 2979.735 | 265.92 | 31.2127 | -1.16e-05 | 6.56e-05 | 0.00233 | 0.00241 | 1.3 | 0 | 0 | 195 | 480 | SunPower Corp ( Original Mfg - Xantrex): SPR-2800x (208V) 208V [CEC 0]
6150 | SunPower Corp ( Original Mfg - Xantrex): SPR-4000x (208V) 208V [CEC 2006] | 94.87% | 208 | 3800 | 4005.6155 | 300.0043 | 28.0911 | -7e-06 | 1.08e-05 | 0.000852 | -0.000708 | 0.99 | 0 | 0 | 240 | 480 | SunPower Corp ( Original Mfg - Xantrex): SPR-2800x (240V) 240V [CEC 0]
6151 | SunPower Corp (Original - Mfg Xantrex): SPR-2500x 240V [CEC 2007] | 94.36% | 240 | 2500 | 2649.5197 | 266.2548 | 28.3312 | -9.38e-06 | 2.5e-05 | 0.000855 | -0.000357 | 1 | 0 | 0 | 195 | 480 | SunPower Corp ( Original Mfg - Xantrex): SPR-4000x (208V) 208V [CEC 2006]
6152 | SunPower Corp (Original - Mfg Xantrex): SPR-3300x-208 208V [CEC 2006] | 93.57% | 208 | 3300 | 3526.6929 | 266.1548 | 30.9404 | -1.02e-05 | 2.02e-05 | 0.00111 | 3.97e-05 | 1 | 0 | 0 | 195 | 480 | SunPower Corp (Original - Mfg Xantrex): SPR-2500x 240V [CEC 2007]
6153 | SunPower Corp (Original - Mfg Xantrex): SPR-3300x-240 240V [CEC 2006] | 94.42% | 240 | 3300 | 3494.9668 | 266.0883 | 30.5619 | -8.78e-06 | 2.72e-05 | 0.00138 | 0.000121 | 1 | 0 | 0 | 195 | 480 | SunPower Corp (Original - Mfg Xantrex): SPR-3300x-208 208V [CEC 2006]
6154 | SunPower Corp (Original - Mfg Xantrex): SPR-4000x 240V [CEC 2006] | 95.28% | 240 | 4000 | 4198.0497 | 300.0279 | 27.5896 | -5.87e-06 | 1.28e-05 | 0.0009 | -0.000983 | 1 | 0 | 0 | 195 | 480 | SunPower Corp (Original - Mfg Xantrex): SPR-3300x-240 240V [CEC 2006]
6155 | SunPower Corp (Original - Mfg Xantrex): SPR-5000x 240V [CEC 2007] | 94.61% | 240 | 5000 | 5285.1083 | 299.7214 | 27.2284 | -6.68e-06 | 9.79e-06 | 0.0009 | -0.00024 | 1 | 0 | 0 | 240 | 480 | SunPower Corp (Original - Mfg Xantrex): SPR-4000x 240V [CEC 2006]
6156 | SunPower Corp (Original Mfg - Fronius Int. GmbH): SPR-10000-277V 277V [CEC 2010] | 95.96% | 277 | 10000 | 10420.8774 | 328.9409 | 30.1108 | -9.64e-07 | -2.63e-05 | -0.00299 | -0.00853 | 1.13 | 600 | 46.7 | 230 | 500 | SunPower Corp (Original - Mfg Xantrex): SPR-5000x 240V [CEC 2007]
6157 | SunPower Corp (Original Mfg - Fronius Int. GmbH): SPR-10000f-208V 208V [CEC 2010] | 94.69% | 208 | 10000 | 10561.229 | 365.0457 | 49.8085 | -2.27e-06 | -6.25e-05 | -0.00109 | -0.00534 | 0.64 | 600 | 46.7 | 230 | 500 | SunPower Corp (Original Mfg - Fronius Int. GmbH): SPR-10000-277V 277V [CEC 2010]
6158 | SunPower Corp (Original Mfg - Fronius Int. GmbH): SPR-10000f-240V 240V [CEC 2010] | 95.56% | 240 | 10000 | 10464.6083 | 388.7221 | 39.5096 | -1.23e-06 | -4.22e-05 | -0.00115 | -0.00725 | 0.85 | 600 | 46.7 | 230 | 500 | SunPower Corp (Original Mfg - Fronius Int. GmbH): SPR-10000f-208V 208V [CEC 2010]
6159 | SunPower Corp (Original Mfg - Fronius Int. GmbH): SPR-10001f-1 UNI (208Vac) 208V [CEC 2010] | 94.65% | 208 | 9995 | 10559.7615 | 364.679 | 43.8157 | -2.2e-06 | -5.03e-05 | -0.000283 | -0.00356 | 0.77 | 600 | 46.8 | 230 | 500 | SunPower Corp (Original Mfg - Fronius Int. GmbH): SPR-10000f-240V 240V [CEC 2010]
6160 | SunPower Corp (Original Mfg - Fronius Int. GmbH): SPR-10001f-1 UNI (240Vac) 240V [CEC 2010] | 95.56% | 240 | 9995 | 10459.7269 | 388.5146 | 36.3366 | -1.1e-06 | -3.92e-05 | -0.000641 | -0.00708 | 1 | 600 | 46.8 | 230 | 500 | SunPower Corp (Original Mfg - Fronius Int. GmbH): SPR-10001f-1 UNI (208Vac) 208V [CEC 2010]
6161 | SunPower Corp (Original Mfg - Fronius Int. GmbH): SPR-10001f-1 UNI (277Vac) 277V [CEC 2010] | 95.89% | 277 | 9995 | 10423.7405 | 328.9425 | 32.4613 | -9.58e-07 | -2.62e-05 | -0.00145 | -0.00819 | 1.36 | 600 | 46.8 | 230 | 500 | SunPower Corp (Original Mfg - Fronius Int. GmbH): SPR-10001f-1 UNI (240Vac) 240V [CEC 2010]
6162 | SunPower Corp (Original Mfg - Fronius Int. GmbH): SPR-11401f-1 UNI (208Vac) 208V [CEC 2010] | 94.2% | 208 | 11400 | 12101.7705 | 364.7078 | 47.3259 | -2.58e-06 | -6.27e-05 | -0.000708 | -0.0029 | 0.77 | 600 | 53.3 | 230 | 500 | SunPower Corp (Original Mfg - Fronius Int. GmbH): SPR-10001f-1 UNI (277Vac) 277V [CEC 2010]
6163 | SunPower Corp (Original Mfg - Fronius Int. GmbH): SPR-11401f-1 UNI (240Vac) 240V [CEC 2010] | 95.25% | 240 | 11400 | 11968.4806 | 388.7016 | 42.0795 | -1.57e-06 | -5.03e-05 | -0.000712 | -0.00443 | 1 | 600 | 53.3 | 230 | 500 | SunPower Corp (Original Mfg - Fronius Int. GmbH): SPR-11401f-1 UNI (208Vac) 208V [CEC 2010]
6164 | SunPower Corp (Original Mfg - Fronius Int. GmbH): SPR-11401f-1 UNI (277Vac) 277V [CEC 2010] | 95.65% | 277 | 11400 | 11918.9864 | 328.9471 | 37.9964 | -1.31e-06 | -3.4e-05 | -0.000926 | -0.00493 | 1.36 | 600 | 53.3 | 230 | 500 | SunPower Corp (Original Mfg - Fronius Int. GmbH): SPR-11401f-1 UNI (240Vac) 240V [CEC 2010]
6165 | SunPower Corp (Original Mfg - Fronius Int. GmbH): SPR-11401f-3 Delta (208Vac) 208V [CEC 2010] | 94.32% | 208 | 11400 | 12086.2909 | 364.639 | 44.6077 | -2.54e-06 | -6.14e-05 | -0.000677 | -0.00304 | 0.9 | 600 | 53.3 | 230 | 500 | SunPower Corp (Original Mfg - Fronius Int. GmbH): SPR-11401f-1 UNI (277Vac) 277V [CEC 2010]
6166 | SunPower Corp (Original Mfg - Fronius Int. GmbH): SPR-11401f-3 Delta (240Vac) 240V [CEC 2010] | 95.4% | 240 | 11400 | 11949.094 | 388.8786 | 37.8615 | -1.47e-06 | -4.89e-05 | -0.00111 | -0.00512 | 1.2 | 600 | 53.3 | 230 | 500 | SunPower Corp (Original Mfg - Fronius Int. GmbH): SPR-11401f-3 Delta (208Vac) 208V [CEC 2010]
6167 | SunPower Corp (Original Mfg - Fronius Int. GmbH): SPR-12000f (208V) 208V [CEC 2008] | 94.12% | 208 | 11400 | 12112.1495 | 364.0617 | 56.3816 | -2.84e-06 | -7.98e-05 | -0.00118 | -0.0038 | 0.9 | 600 | 56.1 | 230 | 500 | SunPower Corp (Original Mfg - Fronius Int. GmbH): SPR-11401f-3 Delta (240Vac) 240V [CEC 2010]
6168 | SunPower Corp (Original Mfg - Fronius Int. GmbH): SPR-12000f (240V) 240V [CEC 2008] | 95.07% | 240 | 12000 | 12622.0045 | 387.9536 | 52.4731 | -1.79e-06 | -7.05e-05 | -0.00145 | -0.00554 | 1 | 600 | 56.1 | 230 | 500 | SunPower Corp (Original Mfg - Fronius Int. GmbH): SPR-12000f (208V) 208V [CEC 2008]
6169 | SunPower Corp (Original Mfg - Fronius Int. GmbH): SPR-12000f-277V 277V [CEC 2010] | 95.53% | 277 | 12000 | 12560.9941 | 328.0903 | 43.4715 | -1.5e-06 | -4.31e-05 | -0.00166 | -0.00493 | 1 | 600 | 56.1 | 230 | 500 | SunPower Corp (Original Mfg - Fronius Int. GmbH): SPR-12000f (240V) 240V [CEC 2008]
6170 | SunPower Corp (Original Mfg - Fronius Int. GmbH): SPR-12001f-3-277WYE 277V [CEC 2010] | 95.8% | 277 | 12000 | 12526.5247 | 329.5755 | 66.7374 | -1.78e-06 | -4.1e-05 | -0.00296 | -0.00533 | 0.5 | 600 | 53.3 | 230 | 500 | SunPower Corp (Original Mfg - Fronius Int. GmbH): SPR-12000f-277V 277V [CEC 2010]
6171 | SunPower Corp (Original Mfg - Fronius Int. GmbH): SPR-3300f (208) 208V [CEC 2008] | 94.69% | 208 | 3300 | 3485.0937 | 362.4867 | 20.2758 | -7.23e-06 | -6.57e-05 | -0.00122 | -0.0052385 | 0.62 | 0 | 18.5 | 0 | 0 | SunPower Corp (Original Mfg - Fronius Int. GmbH): SPR-12001f-3-277WYE 277V [CEC 2010]
6172 | SunPower Corp (Original Mfg - Fronius Int. GmbH): SPR-3300f (240) 240V [CEC 2008] | 95.5% | 240 | 3300 | 3455.4938 | 386.5141 | 20.7427 | -4.6e-06 | -4.37e-05 | -0.00184 | -0.00677 | 0.83 | 0 | 18.5 | 0 | 0 | SunPower Corp (Original Mfg - Fronius Int. GmbH): SPR-3300f (208) 208V [CEC 2008]
6173 | SunPower Corp (Original Mfg - Fronius Int. GmbH): SPR-3300f (277) 277V [CEC 2008] | 95.83% | 277 | 3300 | 3443.7246 | 327.0028 | 24.6372 | -4.6e-06 | -2.66e-05 | -0.0016 | -0.00518 | 1.1 | 0 | 18.5 | 0 | 0 | SunPower Corp (Original Mfg - Fronius Int. GmbH): SPR-3300f (240) 240V [CEC 2008]
6174 | SunPower Corp (Original Mfg - Fronius Int. GmbH): SPR-3301f-1 UNI (208Vac) 208V [CEC 2010] | 94.98% | 208 | 3300 | 3474.2417 | 364.8072 | 18.3609 | -6.22e-06 | -4.32e-05 | -0.000411 | -0.00424 | 0.53 | 600 | 15.4 | 230 | 500 | SunPower Corp (Original Mfg - Fronius Int. GmbH): SPR-3300f (277) 277V [CEC 2008]
6175 | SunPower Corp (Original Mfg - Fronius Int. GmbH): SPR-3301f-1 UNI (240Vac) 240V [CEC 2010] | 95.82% | 240 | 3300 | 3443.9857 | 388.815 | 17.7983 | -3.35e-06 | -3.4e-05 | -0.00173 | -0.00841 | 0.7 | 600 | 15.4 | 230 | 500 | SunPower Corp (Original Mfg - Fronius Int. GmbH): SPR-3301f-1 UNI (208Vac) 208V [CEC 2010]
6176 | SunPower Corp (Original Mfg - Fronius Int. GmbH): SPR-3301f-1 UNI (277Vac) 277V [CEC 2010] | 96.17% | 277 | 3300 | 3431.405 | 329.0335 | 21.8756 | -3.62e-06 | -2.08e-05 | -0.00189 | -0.00707 | 0.94 | 600 | 15.4 | 230 | 500 | SunPower Corp (Original Mfg - Fronius Int. GmbH): SPR-3301f-1 UNI (240Vac) 240V [CEC 2010]
6177 | SunPower Corp (Original Mfg - Fronius Int. GmbH): SPR-3801f-1 UNI (208Vac) 208V [CEC 2010] | 94.53% | 208 | 3800 | 4019.917 | 364.7799 | 21.3593 | -7.52e-06 | -5.79e-05 | -0.000164 | -0.00338 | 0.53 | 600 | 17.8 | 230 | 500 | SunPower Corp (Original Mfg - Fronius Int. GmbH): SPR-3301f-1 UNI (277Vac) 277V [CEC 2010]
6178 | SunPower Corp (Original Mfg - Fronius Int. GmbH): SPR-3801f-1 UNI (240Vac) 240V [CEC 2010] | 95.53% | 240 | 3800 | 3978.0049 | 388.8272 | 20.5523 | -4.67e-06 | -4.34e-05 | -0.00101 | -0.00506 | 0.7 | 600 | 17.8 | 230 | 500 | SunPower Corp (Original Mfg - Fronius Int. GmbH): SPR-3801f-1 UNI (208Vac) 208V [CEC 2010]
6179 | SunPower Corp (Original Mfg - Fronius Int. GmbH): SPR-3801f-1 UNI (277Vac) 277V [CEC 2010] | 95.97% | 277 | 3800 | 3959.6924 | 329.0262 | 22.806 | -4.21e-06 | -2.75e-05 | -0.00167 | -0.00523 | 0.94 | 600 | 17.8 | 230 | 500 | SunPower Corp (Original Mfg - Fronius Int. GmbH): SPR-3801f-1 UNI (240Vac) 240V [CEC 2010]
6180 | SunPower Corp (Original Mfg - Fronius Int. GmbH): SPR-4000f (208) 208V [CEC 2008] | 94.11% | 208 | 3800 | 4037.7284 | 362.579 | 22.1658 | -9.27e-06 | -8.78e-05 | -0.0013 | -0.00411 | 0.62 | 0 | 22.1 | 0 | 0 | SunPower Corp (Original Mfg - Fronius Int. GmbH): SPR-3801f-1 UNI (277Vac) 277V [CEC 2010]
6181 | SunPower Corp (Original Mfg - Fronius Int. GmbH): SPR-4000f (240) 240V [CEC 2008] | 95.08% | 240 | 4000 | 4206.9798 | 386.4651 | 22.8354 | -5.8e-06 | -6.84e-05 | -0.00164 | -0.00537 | 0.83 | 0 | 22.1 | 0 | 0 | SunPower Corp (Original Mfg - Fronius Int. GmbH): SPR-4000f (208) 208V [CEC 2008]
6182 | SunPower Corp (Original Mfg - Fronius Int. GmbH): SPR-4000f (277) 277V [CEC 2008] | 95.44% | 277 | 4000 | 4191.166 | 327.0109 | 26.1886 | -5.52e-06 | -4.96e-05 | -0.00189 | -0.00526 | 1.1 | 0 | 22.1 | 0 | 0 | SunPower Corp (Original Mfg - Fronius Int. GmbH): SPR-4000f (240) 240V [CEC 2008]
6183 | SunPower Corp (Original Mfg - Fronius Int. GmbH): SPR-6500f (208V) 208V [CEC 2008] | 94.56% | 208 | 6500 | 6873.6317 | 364.6283 | 35.4935 | -3.32e-06 | -5.66e-05 | -0.00111 | -0.0055 | 0.71 | 0 | 0 | 0 | 0 | SunPower Corp (Original Mfg - Fronius Int. GmbH): SPR-4000f (277) 277V [CEC 2008]
6184 | SunPower Corp (Original Mfg - Fronius Int. GmbH): SPR-6500f (240V) 240V [CEC 2008] | 95.38% | 240 | 6500 | 6815.0176 | 388.5486 | 33.4898 | -1.84e-06 | -3.47e-05 | -0.000777 | -0.00749 | 0.76 | 0 | 0 | 0 | 0 | SunPower Corp (Original Mfg - Fronius Int. GmbH): SPR-6500f (208V) 208V [CEC 2008]
6185 | SunPower Corp (Original Mfg - Fronius Int. GmbH): SPR-6500f (277V) 277V [CEC 2008] | 95.89% | 277 | 6500 | 6778.4769 | 327.7166 | 25.4388 | -1.58e-06 | -2.81e-05 | -0.00213 | -0.00825 | 1.02 | 0 | 0 | 0 | 0 | SunPower Corp (Original Mfg - Fronius Int. GmbH): SPR-6500f (240V) 240V [CEC 2008]
6186 | SunPower Corp (Original Mfg - Fronius Int. GmbH): SPR-6501f-1 UNI (208Vac) 208V [CEC 2010] | 94.8% | 208 | 6500 | 6856.4249 | 364.9023 | 27.9776 | -3.11e-06 | -4.7e-05 | -0.000571 | -0.00399 | 0.6 | 600 | 30.4 | 230 | 500 | SunPower Corp (Original Mfg - Fronius Int. GmbH): SPR-6500f (277V) 277V [CEC 2008]
6187 | SunPower Corp (Original Mfg - Fronius Int. GmbH): SPR-6501f-1 UNI (240Vac) 240V [CEC 2010] | 95.63% | 240 | 6500 | 6797.2145 | 388.7093 | 23.6817 | -1.65e-06 | -3.37e-05 | -0.00129 | -0.00708 | 0.8 | 600 | 30.4 | 230 | 500 | SunPower Corp (Original Mfg - Fronius Int. GmbH): SPR-6501f-1 UNI (208Vac) 208V [CEC 2010]
6188 | SunPower Corp (Original Mfg - Fronius Int. GmbH): SPR-6501f-1 UNI (277Vac) 277V [CEC 2010] | 96.06% | 277 | 6500 | 6766.8688 | 328.6179 | 21.3796 | -1.39e-06 | -2.16e-05 | -0.00231 | -0.00843 | 1.1 | 600 | 30.4 | 230 | 500 | SunPower Corp (Original Mfg - Fronius Int. GmbH): SPR-6501f-1 UNI (240Vac) 240V [CEC 2010]
6189 | SunPower Corp (Original Mfg - Fronius Int. GmbH): SPR-7501f-1 UNI (208Vac) 208V [CEC 2010] | 94.41% | 208 | 7500 | 7944.0444 | 364.3192 | 32.0162 | -3.78e-06 | -5.83e-05 | -0.000165 | -0.00273 | 0.6 | 600 | 35.1 | 230 | 500 | SunPower Corp (Original Mfg - Fronius Int. GmbH): SPR-6501f-1 UNI (277Vac) 277V [CEC 2010]
6190 | SunPower Corp (Original Mfg - Fronius Int. GmbH): SPR-7501f-1 UNI (240Vac) 240V [CEC 2010] | 95.39% | 240 | 7500 | 7862.2619 | 388.6066 | 26.9411 | -2.38e-06 | -4.44e-05 | -0.00103 | -0.00414 | 0.8 | 600 | 35.1 | 230 | 500 | SunPower Corp (Original Mfg - Fronius Int. GmbH): SPR-7501f-1 UNI (208Vac) 208V [CEC 2010]
6191 | SunPower Corp (Original Mfg - Fronius Int. GmbH): SPR-7501f-1 UNI (277Vac) 277V [CEC 2010] | 95.73% | 277 | 7500 | 7834.2454 | 329.0812 | 28.6223 | -2.09e-06 | -3.09e-05 | -0.0013917 | -0.00516 | 1.1 | 600 | 35.1 | 230 | 500 | SunPower Corp (Original Mfg - Fronius Int. GmbH): SPR-7501f-1 UNI (240Vac) 240V [CEC 2010]
6192 | SunPower Corp (Original Mfg - Fronius Int. GmbH): SPR-8000f (208V) 208V [CEC 2008] | 94.02% | 208 | 7600 | 8083.3432 | 364.6474 | 43.0574 | -4.18e-06 | -7.8e-05 | -0.000753 | -0.00388 | 0.71 | 0 | 0 | 0 | 0 | SunPower Corp (Original Mfg - Fronius Int. GmbH): SPR-7501f-1 UNI (277Vac) 277V [CEC 2010]
6193 | SunPower Corp (Original Mfg - Fronius Int. GmbH): SPR-8000f (240V) 240V [CEC 2008] | 95.01% | 240 | 8000 | 8420.0181 | 388.7138 | 34.8519 | -2.58e-06 | -6.84e-05 | -0.00152 | -0.00581 | 0.76 | 0 | 0 | 0 | 0 | SunPower Corp (Original Mfg - Fronius Int. GmbH): SPR-8000f (208V) 208V [CEC 2008]
6194 | SunPower Corp (Original Mfg - Fronius Int. GmbH): SPR-8000f (277V) 277V [CEC 2008] | 95.47% | 277 | 8000 | 8379.4241 | 327.884 | 26.9116 | -2.33e-06 | -4.65e-05 | -0.00263 | -0.00527 | 1.02 | 0 | 0 | 0 | 0 | SunPower Corp (Original Mfg - Fronius Int. GmbH): SPR-8000f (240V) 240V [CEC 2008]
6195 | SunPower Corp (Original Mfg - Fronius Int. GmbH): SPR11400f-3-208V 208V [CEC 2010] | 94.12% | 208 | 11400 | 12112.1099 | 364.0607 | 56.4119 | -2.84e-06 | -7.97e-05 | -0.00117 | -0.0038 | 0.9 | 600 | 53.3 | 230 | 500 | SunPower Corp (Original Mfg - Fronius Int. GmbH): SPR-8000f (277V) 277V [CEC 2008]
6196 | SunPower Corp (Original Mfg - Fronius Int. GmbH): SPR11400f-3-240V 240V [CEC 2010] | 95.26% | 240 | 11400 | 11966.9926 | 387.9984 | 46.0463 | -1.59e-06 | -6.64e-05 | -0.00162 | -0.00648 | 1 | 600 | 53.3 | 230 | 500 | SunPower Corp (Original Mfg - Fronius Int. GmbH): SPR11400f-3-208V 208V [CEC 2010]
6197 | SunPower Corp (Original Mfg - PV Powered): SPR-2000 120V [CEC 2005] | 93.41% | 120 | 2000 | 2141.1959 | 208.2905 | 29.5428 | -1.18e-05 | 5.05e-05 | 0.00178 | 0.000397 | 2 | 450 | 15 | 135 | 320 | SunPower Corp (Original Mfg - Fronius Int. GmbH): SPR11400f-3-240V 240V [CEC 2010]
6198 | SunPower Corp (Original Mfg - PV Powered): SPR-2500 240V [CEC 2006] | 95.05% | 240 | 2500 | 2630.0909 | 219.2317 | 41.3618 | -1.26e-05 | 6.67e-05 | 0.00174 | 0.000614 | 3.9 | 500 | 20 | 140 | 450 | SunPower Corp (Original Mfg - PV Powered): SPR-2000 120V [CEC 2005]
6199 | SunPower Corp (Original Mfg - PV Powered): SPR-2900 208V [CEC 2005] | 94.69% | 208 | 2900 | 3062.7424 | 255.378 | 48.6637 | -1.36e-05 | 9.99e-05 | 0.00345 | 0.000146 | 3 | 500 | 15 | 205 | 430 | SunPower Corp (Original Mfg - PV Powered): SPR-2500 240V [CEC 2006]
6200 | SunPower Corp (Original Mfg - PV Powered): SPR-3200 240V [CEC 2006] | 95.6% | 240 | 3200 | 3347.2354 | 274.1163 | 53.7837 | -1.04e-05 | 8.6e-05 | 0.00337 | -0.00022 | 3 | 500 | 15 | 230 | 430 | SunPower Corp (Original Mfg - PV Powered): SPR-2900 208V [CEC 2005]
6201 | SunPower Corp (Original Mfg - PV Powered): SPR-3500 240V [CEC 2006] | 96.22% | 240 | 3500 | 3637.5756 | 265.1367 | 55.5216 | -7.71e-06 | 5.44e-05 | 0.00173 | 0.00105 | 3.86 | 0 | 0 | 200 | 400 | SunPower Corp (Original Mfg - PV Powered): SPR-3200 240V [CEC 2006]
6202 | SunPower Corp (Original Mfg - PV Powered): SPR-4600 208V [CEC 2005] | 96% | 208 | 4600 | 4791.7444 | 255.2072 | 50.9788 | -5.66e-06 | 3.9e-05 | 0.00132 | -0.000112 | 4 | 0 | 0 | 205 | 400 | SunPower Corp (Original Mfg - PV Powered): SPR-3500 240V [CEC 2006]
6203 | SunPower Corp (Original Mfg - PV Powered): SPR-5200 240V [CEC 2005] | 96.57% | 240 | 5200 | 5384.8283 | 281.5078 | 57.5555 | -4.49e-06 | 4.36e-05 | 0.00163 | 0.000377 | 4 | 0 | 0 | 240 | 400 | SunPower Corp (Original Mfg - PV Powered): SPR-4600 208V [CEC 2005]
6204 | SunPower Corp (Original Mfg - SMA America): SPR-3000m (208V) 208V [CEC 2007] | 93.86% | 208 | 3000 | 3196.1987 | 250.6767 | 13.6643 | -1.27e-05 | 4.25e-05 | 0.00136 | -0.000115 | 0.08 | 0 | 0 | 200 | 400 | SunPower Corp (Original Mfg - PV Powered): SPR-5200 240V [CEC 2005]
6205 | SunPower Corp (Original Mfg - SMA America): SPR-3000m (240V) 240V [CEC 2007] | 95.19% | 240 | 3000 | 3151.5089 | 250.6433 | 17.8438 | -9.58e-06 | 5.26e-05 | 0.00217 | 0.000741 | 0.07 | 0 | 0 | 200 | 400 | SunPower Corp (Original Mfg - SMA America): SPR-3000m (208V) 208V [CEC 2007]
6206 | SunPower Corp (Original Mfg - SMA America): SPR-4000m (208V) 208V [CEC 2007] | 94.59% | 208 | 3500 | 3700.1667 | 310.6633 | 17.3675 | -1.02e-05 | 4.19e-05 | 0.00174 | -0.000159 | 0.14 | 0 | 0 | 250 | 480 | SunPower Corp (Original Mfg - SMA America): SPR-3000m (240V) 240V [CEC 2007]
6207 | SunPower Corp (Original Mfg - SMA America): SPR-4000m (240V) 240V [CEC 2007] | 95.56% | 240 | 4000 | 4186.0008 | 310.67 | 19.7391 | -6.58e-06 | 4.73e-05 | 0.00202 | 0.000285 | 0.17 | 0 | 0 | 250 | 480 | SunPower Corp (Original Mfg - SMA America): SPR-4000m (208V) 208V [CEC 2007]
6208 | SunPower Corp (Original Mfg - SMA America): SPR-5000m (208V) 208V [CEC 2007] | 95.92% | 208 | 5000 | 5212.8351 | 309.9133 | 49.1571 | -5.1e-06 | 6.55e-05 | 0.00266 | 0.000854 | 0.46 | 0 | 0 | 250 | 480 | SunPower Corp (Original Mfg - SMA America): SPR-4000m (240V) 240V [CEC 2007]
6209 | SunPower Corp (Original Mfg - SMA America): SPR-5000m (240V) 240V [CEC 2007] | 96.07% | 240 | 5000 | 5204.6042 | 309.8833 | 51.4071 | -5.03e-06 | 6.27e-05 | 0.00233 | 0.00045 | 0.72 | 0 | 0 | 250 | 480 | SunPower Corp (Original Mfg - SMA America): SPR-5000m (208V) 208V [CEC 2007]
6210 | SunPower Corp (Original Mfg - SMA America): SPR-5000m (277V) 277V [CEC 2007] | 96.13% | 277 | 5000 | 5201.1853 | 309.9033 | 44.9138 | -4.08e-06 | 6.58e-05 | 0.00359 | 0.00225 | 1.41 | 0 | 0 | 250 | 480 | SunPower Corp (Original Mfg - SMA America): SPR-5000m (240V) 240V [CEC 2007]
6211 | SunPower Corp (Original Mfg - SMA America): SPR-6000m (208V) 208V [CEC 2007] | 95.44% | 208 | 6000 | 6286.5335 | 309.9333 | 48.4824 | -5.17e-06 | 5.67e-05 | 0.0015 | -0.00122 | 0.46 | 0 | 0 | 250 | 480 | SunPower Corp (Original Mfg - SMA America): SPR-5000m (277V) 277V [CEC 2007]
6212 | SunPower Corp (Original Mfg - SMA America): SPR-6000m (240V) 240V [CEC 2007] | 95.67% | 240 | 6000 | 6271.2639 | 309.9167 | 49.1356 | -4.81e-06 | 5.84e-05 | 0.00186 | -0.000423 | 0.72 | 0 | 0 | 250 | 480 | SunPower Corp (Original Mfg - SMA America): SPR-6000m (208V) 208V [CEC 2007]
6213 | SunPower Corp (Original Mfg - SMA America): SPR-6000m (277V) 277V [CEC 2007] | 95.94% | 277 | 6000 | 6253.9835 | 309.9467 | 49.1283 | -4.27e-06 | 6.99e-05 | 0.0024 | 0.000814 | 1.41 | 0 | 0 | 250 | 480 | SunPower Corp (Original Mfg - SMA America): SPR-6000m (240V) 240V [CEC 2007]
6214 | SunPower Corp (Original Mfg - SMA America): SPR-7000m (208V) 208V [CEC 2007] | 95.03% | 208 | 7000 | 7366.0921 | 310.02 | 43.9255 | -4.97e-06 | 6.38e-05 | 0.0027 | 0.000196 | 0.46 | 0 | 0 | 250 | 480 | SunPower Corp (Original Mfg - SMA America): SPR-6000m (277V) 277V [CEC 2007]
6215 | SunPower Corp (Original Mfg - SMA America): SPR-7000m (240V) 240V [CEC 2007] | 95.38% | 240 | 7000 | 7339.2752 | 309.9533 | 48.2788 | -4.66e-06 | 5.64e-05 | 0.00224 | 0.000216 | 0.72 | 0 | 0 | 250 | 480 | SunPower Corp (Original Mfg - SMA America): SPR-7000m (208V) 208V [CEC 2007]
6216 | SunPower Corp (Original Mfg - SMA America): SPR-7000m (277V) 277V [CEC 2007] | 95.43% | 277 | 7000 | 7335.4256 | 309.3567 | 47.9026 | -4.62e-06 | 6.01e-05 | 0.00226 | -5.31e-06 | 1.41 | 0 | 0 | 250 | 480 | SunPower Corp (Original Mfg - SMA America): SPR-7000m (240V) 240V [CEC 2007]
6217 | SunPower Corp (Original Mfg - SMA America): SPR-8000m 240V [CEC 2010] | 96.02% | 240 | 7600 | 7915.2045 | 345.2838 | 29.2019 | -2.28e-06 | 8.51e-06 | 9.37e-05 | -0.0047 | 0.17 | 600 | 30 | 300 | 480 | SunPower Corp (Original Mfg - SMA America): SPR-7000m (277V) 277V [CEC 2007]
6218 | SunPower Corp (Original Mfg - SMA America): SPR-8000m 277V [CEC 2010] | 95.21% | 277 | 8000 | 8402.5743 | 345.5 | 34.6386 | -3.34e-06 | 4.9e-05 | 0.00162 | -7.52e-05 | 0.15 | 600 | 30 | 300 | 480 | SunPower Corp (Original Mfg - SMA America): SPR-8000m 240V [CEC 2010]
6219 | SunPower: MI-C-320-US208-1X [208V] 208V [CEC 2018] | 95.89% | 208 | 320 | 333.7 | 60 | 2.8624 | -6.6058e-05 | -8.7912e-06 | 0.021225 | 0.018693 | 0.02 | 64 | 5.5617 | 53 | 64 | SunPower Corp (Original Mfg - SMA America): SPR-8000m 277V [CEC 2010]
6220 | SunPower: MI-C-320-US208-1X [208V] [SI1] 208V [CEC 2018] | 95.89% | 208 | 320 | 333.7 | 60 | 2.8624 | -6.6058e-05 | -8.7912e-06 | 0.021225 | 0.018693 | 0.02 | 64 | 5.5617 | 53 | 64 | SunPower: MI-C-320-US208-1X [208V] 208V [CEC 2018]
6221 | SunPower: MI-C-320-US208-xx 208V [CEC 2016] | 95.55% | 208 | 320 | 334.899 | 60 | 2.2216 | -7.62e-05 | -0.00025096 | 0.026476 | -0.019258 | 0.04 | 64 | 0.005 | 53 | 64 | SunPower: MI-C-320-US208-1X [208V] [SI1] 208V [CEC 2018]
6222 | SunPower: MI-C-320-US208-xx [208V] 208V [CEC 2018] | 95.55% | 208 | 320 | 334.899 | 60 | 2.2216 | -7.6244e-05 | -0.00025096 | 0.026476 | -0.019258 | 0.04 | 64 | 5.5816 | 53 | 64 | SunPower: MI-C-320-US208-xx 208V [CEC 2016]
6223 | SunPower: MI-C-320-US240-1X [240V] 240V [CEC 2018] | 96.13% | 240 | 320 | 332.891 | 60 | 3.0058 | -5.7591e-05 | -0.00032133 | 0.0028442 | -0.016399 | 0.1 | 64 | 5.5482 | 53 | 64 | SunPower: MI-C-320-US208-xx [208V] 208V [CEC 2018]
6224 | SunPower: MI-C-320-US240-1X [240V] [SI1] 240V [CEC 2018] | 96.13% | 240 | 320 | 332.891 | 60 | 3.0058 | -5.7591e-05 | -0.00032133 | 0.0028442 | -0.016399 | 0.1 | 64 | 5.5482 | 53 | 64 | SunPower: MI-C-320-US240-1X [240V] 240V [CEC 2018]
6225 | SunPower: MI-C-320-US240-xx 240V [CEC 2016] | 96.04% | 240 | 320 | 333.211 | 60 | 1.9125 | -6.59e-05 | -0.00036292 | 0.018083 | -0.018388 | 0.07 | 64 | 0.005 | 53 | 64 | SunPower: MI-C-320-US240-1X [240V] [SI1] 240V [CEC 2018]
6226 | SunPower: MI-C-320-US240-xx [240V] 240V [CEC 2018] | 96.04% | 240 | 320 | 333.211 | 60 | 1.9125 | -6.5917e-05 | -0.00036292 | 0.018083 | -0.018388 | 0.07 | 64 | 5.5535 | 53 | 64 | SunPower: MI-C-320-US240-xx 240V [CEC 2016]
6227 | SunPower: SPR 11401f (208V) 208V [CEC 2016] | 94.34% | 208 | 11400 | 12084.4 | 366 | 48.0913 | -2.44e-06 | -5.72e-05 | -0.00040878 | -0.002673 | 0.77 | 480 | 0.02375 | 230 | 480 | SunPower: MI-C-320-US240-xx [240V] 240V [CEC 2018]
6228 | SunPower: SPR 11401f (240V) 240V [CEC 2016] | 95.33% | 240 | 11400 | 11958.7 | 390 | 41.9292 | -1.49e-06 | -4.54e-05 | -0.00052262 | -0.0041536 | 1 | 480 | 0.02375 | 230 | 480 | SunPower: SPR 11401f (208V) 208V [CEC 2016]
6229 | SunPower: SPR 11401f (277V) 277V [CEC 2016] | 95.71% | 277 | 11400 | 11911.5 | 330 | 37.6662 | -1.25e-06 | -2.96e-05 | -0.00069708 | -0.0045086 | 1.36 | 480 | 0.02375 | 240 | 480 | SunPower: SPR 11401f (240V) 240V [CEC 2016]
6230 | SunPower: SPR 11401f [208V] 208V [CEC 2018] | 94.34% | 208 | 11400 | 12084.4 | 366 | 48.0913 | -2.441e-06 | -5.7178e-05 | -0.00040878 | -0.002673 | 0.77 | 480 | 33.0176 | 230 | 480 | SunPower: SPR 11401f (277V) 277V [CEC 2016]
6231 | SunPower: SPR 11401f [240V] 240V [CEC 2018] | 95.33% | 240 | 11400 | 11958.7 | 390 | 41.9292 | -1.4936e-06 | -4.5394e-05 | -0.00052262 | -0.0041536 | 1 | 480 | 30.6633 | 230 | 480 | SunPower: SPR 11401f [208V] 208V [CEC 2018]
6232 | SunPower: SPR 11401f [277V] 277V [CEC 2018] | 95.71% | 277 | 11400 | 11911.5 | 330 | 37.6662 | -1.2507e-06 | -2.9587e-05 | -0.00069708 | -0.0045086 | 1.36 | 480 | 36.0954 | 240 | 480 | SunPower: SPR 11401f [240V] 240V [CEC 2018]
6233 | SunPower: SPR-10000f (208V) 208V [CEC 2016] | 94.9% | 208 | 10000 | 10536.9 | 366 | 49.201 | -1.99e-06 | -3.68e-05 | -0.00065667 | -0.0034506 | 0.64 | 480 | 0.020833 | 100 | 480 | SunPower: SPR 11401f [277V] 277V [CEC 2018]
6234 | SunPower: SPR-10000f (240V) 240V [CEC 2016] | 95.66% | 240 | 10000 | 10453.5 | 390 | 39.3149 | -1.13e-06 | -2.39e-05 | -0.00043436 | -0.0040426 | 0.85 | 480 | 0.020833 | 100 | 480 | SunPower: SPR-10000f (208V) 208V [CEC 2016]
6235 | SunPower: SPR-10000f (277V) 277V [CEC 2016] | 96.08% | 277 | 10000 | 10407.7 | 330 | 25.5921 | -5.84e-07 | -1.71e-05 | -0.0020047 | -0.0079103 | 1.13 | 480 | 0.020833 | 100 | 480 | SunPower: SPR-10000f (240V) 240V [CEC 2016]
6236 | SunPower: SPR-10000f [208V] 208V [CEC 2018] | 94.9% | 208 | 10000 | 10536.9 | 366 | 49.201 | -1.9855e-06 | -3.6797e-05 | -0.00065667 | -0.0034506 | 0.64 | 480 | 28.7894 | 100 | 480 | SunPower: SPR-10000f (277V) 277V [CEC 2016]
6237 | SunPower: SPR-10000f [240V] 240V [CEC 2018] | 95.66% | 240 | 10000 | 10453.5 | 390 | 39.3149 | -1.1281e-06 | -2.3937e-05 | -0.00043436 | -0.0040426 | 0.85 | 480 | 26.8039 | 100 | 480 | SunPower: SPR-10000f [208V] 208V [CEC 2018]
6238 | SunPower: SPR-10000f [277V] 277V [CEC 2018] | 96.08% | 277 | 10000 | 10407.7 | 330 | 25.5921 | -5.8416e-07 | -1.7141e-05 | -0.0020047 | -0.0079103 | 1.13 | 480 | 31.5384 | 100 | 480 | SunPower: SPR-10000f [240V] 240V [CEC 2018]
6239 | SunPower: SPR-10001f (208V) 208V [CEC 2016] | 94.87% | 208 | 9995 | 10536 | 366 | 42.7268 | -1.91e-06 | -3.18e-05 | -0.00011959 | -0.0022554 | 0.77 | 480 | 0.020823 | 100 | 480 | SunPower: SPR-10000f [277V] 277V [CEC 2018]
6240 | SunPower: SPR-10001f (240V) 240V [CEC 2016] | 95.67% | 240 | 9995 | 10447.4 | 390 | 36.304 | -9.61e-07 | -2.37e-05 | -0.00026363 | -0.0044426 | 1 | 480 | 0.020823 | 100 | 480 | SunPower: SPR-10001f (208V) 208V [CEC 2016]
6241 | SunPower: SPR-10001f (277V) 277V [CEC 2016] | 96% | 277 | 9995 | 10411.6 | 330 | 31.4382 | -7.14e-07 | -1.6e-05 | -0.00069607 | -0.0058897 | 1.36 | 480 | 0.020823 | 100 | 480 | SunPower: SPR-10001f (240V) 240V [CEC 2016]
6242 | SunPower: SPR-10001f [208V] 208V [CEC 2018] | 94.87% | 208 | 9995 | 10536 | 366 | 42.7268 | -1.9069e-06 | -3.177e-05 | -0.00011959 | -0.0022554 | 0.77 | 480 | 28.7869 | 100 | 480 | SunPower: SPR-10001f (277V) 277V [CEC 2016]
6243 | SunPower: SPR-10001f [240V] 240V [CEC 2018] | 95.67% | 240 | 9995 | 10447.4 | 390 | 36.304 | -9.6098e-07 | -2.3719e-05 | -0.00026363 | -0.0044426 | 1 | 480 | 26.7882 | 100 | 480 | SunPower: SPR-10001f [208V] 208V [CEC 2018]
6244 | SunPower: SPR-10001f [277V] 277V [CEC 2018] | 96% | 277 | 9995 | 10411.6 | 330 | 31.4382 | -7.1417e-07 | -1.5983e-05 | -0.00069607 | -0.0058897 | 1.36 | 480 | 31.5503 | 100 | 480 | SunPower: SPR-10001f [240V] 240V [CEC 2018]
6245 | SunPower: SPR-11400f-3 (208V) 208V [CEC 2016] | 94.28% | 208 | 11400 | 12091.3 | 365 | 55.425 | -2.66e-06 | -7.34e-05 | -0.0012636 | -0.0038372 | 0.9 | 480 | 0.02375 | 230 | 480 | SunPower: SPR-10001f [277V] 277V [CEC 2018]
6246 | SunPower: SPR-11400f-3 (240V) 240V [CEC 2016] | 95.32% | 240 | 11400 | 11959.8 | 390 | 46.6707 | -1.57e-06 | -6.19e-05 | -0.0016747 | -0.0063556 | 1 | 480 | 0.02375 | 230 | 480 | SunPower: SPR-11400f-3 (208V) 208V [CEC 2016]
6247 | SunPower: SPR-11400f-3 [208V] 208V [CEC 2018] | 94.28% | 208 | 11400 | 12091.3 | 365 | 55.425 | -2.6558e-06 | -7.3444e-05 | -0.0012636 | -0.0038372 | 0.9 | 480 | 33.1269 | 230 | 480 | SunPower: SPR-11400f-3 (240V) 240V [CEC 2016]
6248 | SunPower: SPR-11400f-3 [240V] 240V [CEC 2018] | 95.32% | 240 | 11400 | 11959.8 | 390 | 46.6707 | -1.5736e-06 | -6.1931e-05 | -0.0016747 | -0.0063556 | 1 | 480 | 30.6661 | 230 | 480 | SunPower: SPR-11400f-3 [208V] 208V [CEC 2018]
6249 | SunPower: SPR-11401f-3 Delta (208V) 208V [CEC 2016] | 94.47% | 208 | 11400 | 12067.8 | 366 | 46.1535 | -2.37e-06 | -5.54e-05 | -0.00056893 | -0.0028939 | 0.9 | 480 | 0.02375 | 230 | 480 | SunPower: SPR-11400f-3 [240V] 240V [CEC 2018]
6250 | SunPower: SPR-11401f-3 Delta (240V) 240V [CEC 2016] | 95.48% | 240 | 11400 | 11939.8 | 390 | 40.1324 | -1.42e-06 | -4.34e-05 | -0.0009438 | -0.0046908 | 1.2 | 480 | 0.02375 | 230 | 480 | SunPower: SPR-11401f-3 Delta (208V) 208V [CEC 2016]
6251 | SunPower: SPR-11401f-3 Delta [208V] 208V [CEC 2018] | 94.47% | 208 | 11400 | 12067.8 | 366 | 46.1535 | -2.3686e-06 | -5.5419e-05 | -0.00056893 | -0.0028939 | 0.9 | 480 | 32.9721 | 230 | 480 | SunPower: SPR-11401f-3 Delta (240V) 240V [CEC 2016]
6252 | SunPower: SPR-11401f-3 Delta [240V] 240V [CEC 2018] | 95.48% | 240 | 11400 | 11939.8 | 390 | 40.1324 | -1.4231e-06 | -4.3397e-05 | -0.0009438 | -0.0046908 | 1.2 | 480 | 30.6148 | 230 | 480 | SunPower: SPR-11401f-3 Delta [208V] 208V [CEC 2018]
6253 | SunPower: SPR-12000f (208V) 208V [CEC 2016] | 94.28% | 208 | 11400 | 12091.3 | 365 | 55.425 | -2.66e-06 | -7.34e-05 | -0.0012636 | -0.0038372 | 0.9 | 480 | 0.02375 | 230 | 480 | SunPower: SPR-11401f-3 Delta [240V] 240V [CEC 2018]
6254 | SunPower: SPR-12000f (240V) 240V [CEC 2016] | 95.13% | 240 | 12000 | 12613.9 | 390 | 53.9259 | -1.8e-06 | -6.27e-05 | -0.0015123 | -0.0051778 | 1 | 480 | 0.025 | 230 | 480 | SunPower: SPR-12000f (208V) 208V [CEC 2016]
6255 | SunPower: SPR-12000f [208V] 208V [CEC 2018] | 94.28% | 208 | 11400 | 12091.3 | 365 | 55.425 | -2.6558e-06 | -7.3444e-05 | -0.0012636 | -0.0038372 | 0.9 | 480 | 33.1269 | 230 | 480 | SunPower: SPR-12000f (240V) 240V [CEC 2016]
6256 | SunPower: SPR-12000f [240V] 240V [CEC 2018] | 95.13% | 240 | 12000 | 12613.9 | 390 | 53.9259 | -1.7994e-06 | -6.2685e-05 | -0.0015123 | -0.0051778 | 1 | 480 | 32.3433 | 230 | 480 | SunPower: SPR-12000f [208V] 208V [CEC 2018]
6257 | SunPower: SPR-12000f-3 (277V) 277V [CEC 2016] | 95.6% | 277 | 12000 | 12552.6 | 330 | 43.5373 | -1.47e-06 | -3.59e-05 | -0.0014208 | -0.0042422 | 1 | 480 | 0.025 | 240 | 480 | SunPower: SPR-12000f [240V] 240V [CEC 2018]
6258 | SunPower: SPR-12000f-3 [277V] 277V [CEC 2018] | 95.6% | 277 | 12000 | 12552.6 | 330 | 43.5373 | -1.4652e-06 | -3.5893e-05 | -0.0014208 | -0.0042422 | 1 | 480 | 38.0381 | 240 | 480 | SunPower: SPR-12000f-3 (277V) 277V [CEC 2016]
6259 | SunPower: SPR-12000m-3 [480V] 480V [CEC 2018] | 97.77% | 480 | 12000 | 12274.2 | 675 | 55.4861 | -7.0054e-07 | -3.5628e-05 | -0.00034117 | -0.0018177 | 1.79 | 800 | 18.184 | 300 | 800 | SunPower: SPR-12000f-3 [277V] 277V [CEC 2018]
6260 | SunPower: SPR-12000m-3 [480V] [SI1] 480V [CEC 2018] | 97.77% | 480 | 12000 | 12273.9 | 675 | 56.0875 | -7.1021e-07 | -3.5269e-05 | -0.00032399 | -0.0017381 | 1.79 | 800 | 18.1836 | 300 | 800 | SunPower: SPR-12000m-3 [480V] 480V [CEC 2018]
6261 | SunPower: SPR-12000m-3-H [480V] 480V [CEC 2018] | 97.77% | 480 | 12000 | 12274.2 | 675 | 55.4861 | -7.0054e-07 | -3.5628e-05 | -0.00034117 | -0.0018177 | 1.79 | 800 | 18.184 | 300 | 800 | SunPower: SPR-12000m-3 [480V] [SI1] 480V [CEC 2018]
6262 | SunPower: SPR-12000m-3-H [480V] [SI1] 480V [CEC 2018] | 97.77% | 480 | 12000 | 12273.9 | 675 | 56.0875 | -7.1021e-07 | -3.5269e-05 | -0.00032399 | -0.0017381 | 1.79 | 800 | 18.1836 | 300 | 800 | SunPower: SPR-12000m-3-H [480V] 480V [CEC 2018]
6263 | SunPower: SPR-12001f-3 WYE (277V) 277V [CEC 2016] | 95.87% | 277 | 12000 | 12516.7 | 330 | 71.0773 | -1.77e-06 | -3.58e-05 | -0.0028306 | -0.005032 | 0.5 | 480 | 0.025 | 240 | 480 | SunPower: SPR-12000m-3-H [480V] [SI1] 480V [CEC 2018]
6264 | SunPower: SPR-12001f-3 WYE [277V] 277V [CEC 2018] | 95.87% | 277 | 12000 | 12516.7 | 330 | 71.0773 | -1.7665e-06 | -3.578e-05 | -0.0028306 | -0.005032 | 0.5 | 480 | 37.9293 | 240 | 480 | SunPower: SPR-12001f-3 WYE (277V) 277V [CEC 2016]
6265 | SunPower: SPR-15000m-3 [480V] 480V [CEC 2018] | 97.73% | 480 | 15000 | 15348.1 | 675 | 50.6711 | -5.3515e-07 | -3.9985e-05 | -0.00048963 | -0.0025167 | 1.79 | 800 | 22.738 | 300 | 800 | SunPower: SPR-12001f-3 WYE [277V] 277V [CEC 2018]
6266 | SunPower: SPR-15000m-3 [480V] [SI1] 480V [CEC 2018] | 97.72% | 480 | 15000 | 15350.5 | 675 | 52.4921 | -5.8721e-07 | -3.8247e-05 | -0.00029942 | -0.0017094 | 1.79 | 800 | 22.7414 | 300 | 800 | SunPower: SPR-15000m-3 [480V] 480V [CEC 2018]
6267 | SunPower: SPR-15000m-3-H [480V] 480V [CEC 2018] | 97.73% | 480 | 15000 | 15348.1 | 675 | 50.6711 | -5.3515e-07 | -3.9985e-05 | -0.00048963 | -0.0025167 | 1.79 | 800 | 22.738 | 300 | 800 | SunPower: SPR-15000m-3 [480V] [SI1] 480V [CEC 2018]
6268 | SunPower: SPR-15000m-3-H [480V] [SI1] 480V [CEC 2018] | 97.72% | 480 | 15000 | 15350.5 | 675 | 52.4921 | -5.8721e-07 | -3.8247e-05 | -0.00029942 | -0.0017094 | 1.79 | 800 | 22.7414 | 300 | 800 | SunPower: SPR-15000m-3-H [480V] 480V [CEC 2018]
6269 | SunPower: SPR-20000m-3 [480V] 480V [CEC 2018] | 97.66% | 480 | 20000 | 20479.2 | 695 | 46.141 | -6.4116e-07 | -3.2309e-05 | -0.00029831 | -0.00038289 | 1.79 | 800 | 29.4665 | 380 | 800 | SunPower: SPR-15000m-3-H [480V] [SI1] 480V [CEC 2018]
6270 | SunPower: SPR-20000m-3 [480V] [SI1] 480V [CEC 2018] | 97.68% | 480 | 20000 | 20475.1 | 695 | 46.7282 | -6.3767e-07 | -3.2681e-05 | -0.00048223 | -0.00052484 | 1.79 | 800 | 29.4605 | 380 | 800 | SunPower: SPR-20000m-3 [480V] 480V [CEC 2018]
6271 | SunPower: SPR-20000m-3-H [480V] 480V [CEC 2018] | 97.66% | 480 | 20000 | 20479.2 | 695 | 46.141 | -6.4116e-07 | -3.2309e-05 | -0.00029831 | -0.00038289 | 1.79 | 800 | 29.4665 | 380 | 800 | SunPower: SPR-20000m-3 [480V] [SI1] 480V [CEC 2018]
6272 | SunPower: SPR-20000m-3-H [480V] [SI1] 480V [CEC 2018] | 97.68% | 480 | 20000 | 20475.1 | 695 | 46.7282 | -6.3767e-07 | -3.2681e-05 | -0.00048223 | -0.00052484 | 1.79 | 800 | 29.4605 | 380 | 800 | SunPower: SPR-20000m-3-H [480V] 480V [CEC 2018]
6273 | SunPower: SPR-225E-BLK-U-ACPV 43V [CEC 2016] | 95.26% | 43 | 225 | 236.206 | 43 | 2.8735 | -4.23e-05 | -0.00056796 | -0.00014411 | -0.083927 | 0.03 | 50 | 0.004 | 30 | 50 | SunPower: SPR-20000m-3-H [480V] [SI1] 480V [CEC 2018]
6274 | SunPower: SPR-225E-BLK-U-ACPV [240V] 240V [CEC 2018] | 95.26% | 240 | 225 | 236.206 | 43 | 2.8735 | -4.2283e-05 | -0.00056796 | -0.00014411 | -0.083927 | 0.03 | 50 | 5.4931 | 30 | 50 | SunPower: SPR-225E-BLK-U-ACPV 43V [CEC 2016]
6275 | SunPower: SPR-230NE-BLK-U-ACPV 43V [CEC 2016] | 95.26% | 43 | 225 | 236.206 | 43 | 2.8735 | -4.23e-05 | -0.00056796 | -0.00014411 | -0.083927 | 0.03 | 50 | 0.004 | 30 | 50 | SunPower: SPR-225E-BLK-U-ACPV [240V] 240V [CEC 2018]
6276 | SunPower: SPR-230NE-BLK-U-ACPV [240V] 240V [CEC 2018] | 95.26% | 240 | 225 | 236.206 | 43 | 2.8735 | -4.2283e-05 | -0.00056796 | -0.00014411 | -0.083927 | 0.03 | 50 | 5.4931 | 30 | 50 | SunPower: SPR-230NE-BLK-U-ACPV 43V [CEC 2016]
6277 | SunPower: SPR-24000m-3 [480V] 480V [CEC 2018] | 97.89% | 480 | 24100 | 24619.5 | 712 | 43.8489 | -3.863e-07 | -3.5648e-05 | 0.00037755 | -0.00069056 | 1.79 | 800 | 34.578 | 450 | 800 | SunPower: SPR-230NE-BLK-U-ACPV [240V] 240V [CEC 2018]
6278 | SunPower: SPR-24000m-3 [480V] [SI1] 480V [CEC 2018] | 97.87% | 480 | 24060 | 24584.4 | 712 | 46.6825 | -4.2942e-07 | -3.5896e-05 | 0.00015331 | -0.00090031 | 1.79 | 800 | 34.5286 | 450 | 800 | SunPower: SPR-24000m-3 [480V] 480V [CEC 2018]
6279 | SunPower: SPR-24000m-3-H [480V] 480V [CEC 2018] | 97.89% | 480 | 24100 | 24619.5 | 712 | 43.8489 | -3.863e-07 | -3.5648e-05 | 0.00037755 | -0.00069056 | 1.79 | 800 | 34.578 | 450 | 800 | SunPower: SPR-24000m-3 [480V] [SI1] 480V [CEC 2018]
6280 | SunPower: SPR-24000m-3-H [480V] [SI1] 480V [CEC 2018] | 97.87% | 480 | 24060 | 24584.4 | 712 | 46.6825 | -4.2942e-07 | -3.5896e-05 | 0.00015331 | -0.00090031 | 1.79 | 800 | 34.5286 | 450 | 800 | SunPower: SPR-24000m-3-H [480V] 480V [CEC 2018]
6281 | SunPower: SPR-240E-WHT-U-ACPV 240V [CEC 2016] | 95.21% | 240 | 225 | 236.319 | 43 | 3.0393 | -6.07e-05 | -0.00050994 | 0.0035676 | -0.035432 | 0.03 | 50 | 0.0046 | 30 | 50 | SunPower: SPR-24000m-3-H [480V] [SI1] 480V [CEC 2018]
6282 | SunPower: SPR-240E-WHT-U-ACPV [240V] 240V [CEC 2018] | 95.21% | 240 | 225 | 236.319 | 43 | 3.0393 | -6.0669e-05 | -0.00050994 | 0.0035676 | -0.035432 | 0.03 | 50 | 5.4958 | 30 | 50 | SunPower: SPR-240E-WHT-U-ACPV 240V [CEC 2016]
6283 | SunPower: SPR-245NE-WHT-U-240 ACPV 240V [CEC 2016] | 95.26% | 240 | 225 | 236.206 | 43 | 2.8735 | -4.23e-05 | -0.00056796 | -0.00014411 | -0.083927 | 0.03 | 50 | 0.004 | 30 | 50 | SunPower: SPR-240E-WHT-U-ACPV [240V] 240V [CEC 2018]
6284 | SunPower: SPR-245NE-WHT-U-240 ACPV [240V] 240V [CEC 2018] | 95.26% | 240 | 225 | 236.206 | 43 | 2.8735 | -4.2283e-05 | -0.00056796 | -0.00014411 | -0.083927 | 0.03 | 50 | 5.4931 | 30 | 50 | SunPower: SPR-245NE-WHT-U-240 ACPV 240V [CEC 2016]
6285 | SunPower: SPR-245NE-WHT-U-ACPV 43V [CEC 2016] | 95.26% | 43 | 225 | 236.206 | 43 | 2.8735 | -4.23e-05 | -0.00056796 | -0.00014411 | -0.083927 | 0.03 | 50 | 0.004 | 30 | 50 | SunPower: SPR-245NE-WHT-U-240 ACPV [240V] 240V [CEC 2018]
6286 | SunPower: SPR-245NE-WHT-U-ACPV [240V] 240V [CEC 2018] | 95.26% | 240 | 225 | 236.206 | 43 | 2.8735 | -4.2283e-05 | -0.00056796 | -0.00014411 | -0.083927 | 0.03 | 50 | 5.4931 | 30 | 50 | SunPower: SPR-245NE-WHT-U-ACPV 43V [CEC 2016]
6287 | SunPower: SPR-2500 218V [CEC 2016] | 94.95% | 218 | 2500 | 2632.84 | 218 | 42.7765 | -1.36e-05 | 6.14e-05 | 0.0020529 | 0.0015303 | 3.9 | 400 | 0.00625 | 100 | 400 | SunPower: SPR-245NE-WHT-U-ACPV [240V] 240V [CEC 2018]
6288 | SunPower: SPR-2500 [240V] 240V [CEC 2018] | 94.95% | 240 | 2500 | 2632.84 | 218 | 42.7765 | -1.364e-05 | 6.137e-05 | 0.0020529 | 0.0015303 | 3.9 | 400 | 12.0772 | 100 | 400 | SunPower: SPR-2500 218V [CEC 2016]
6289 | SunPower: SPR-2500x 266V [CEC 2016] | 94.26% | 266 | 2500 | 2652.26 | 266 | 28.8455 | -9.13e-06 | 1.97e-05 | 0.0005829 | -0.00031713 | 1 | 480 | 0.0052083 | 100 | 480 | SunPower: SPR-2500 [240V] 240V [CEC 2018]
6290 | SunPower: SPR-2500x [240V] 240V [CEC 2018] | 94.26% | 240 | 2500 | 2652.26 | 266 | 28.8455 | -9.125e-06 | 1.9669e-05 | 0.0005829 | -0.00031713 | 1 | 480 | 9.9709 | 100 | 480 | SunPower: SPR-2500x 266V [CEC 2016]
6291 | SunPower: SPR-2800x (208V) 208V [CEC 2016] | 93.5% | 208 | 2700 | 2887.66 | 266 | 33.2135 | -1.3e-05 | 4.25e-05 | 0.0014971 | 0.0012769 | 1 | 480 | 0.005625 | 100 | 480 | SunPower: SPR-2500x [240V] 240V [CEC 2018]
6292 | SunPower: SPR-2800x (240V) 240V [CEC 2016] | 93.84% | 240 | 2800 | 2983.91 | 266 | 32.8576 | -1.22e-05 | 4.78e-05 | 0.0016517 | 0.0017256 | 1.3 | 480 | 0.0058333 | 100 | 480 | SunPower: SPR-2800x (208V) 208V [CEC 2016]
6293 | SunPower: SPR-2800x [208V] 208V [CEC 2018] | 93.5% | 208 | 2700 | 2887.66 | 266 | 33.2136 | -1.3009e-05 | 4.2508e-05 | 0.001497 | 0.0012769 | 1 | 480 | 10.8559 | 100 | 480 | SunPower: SPR-2800x (240V) 240V [CEC 2016]
6294 | SunPower: SPR-2800x [240V] 240V [CEC 2018] | 93.84% | 240 | 2800 | 2983.91 | 266 | 32.8576 | -1.2208e-05 | 4.7785e-05 | 0.0016517 | 0.0017256 | 1.3 | 480 | 11.2177 | 100 | 480 | SunPower: SPR-2800x [208V] 208V [CEC 2018]
6295 | SunPower: SPR-30000m-3 [480V] 480V [CEC 2018] | 98.09% | 480 | 30010 | 30594.9 | 720 | 62.9958 | -3.6202e-07 | -2.0448e-05 | -0.00033026 | -0.00031008 | 1.22 | 800 | 42.4929 | 500 | 800 | SunPower: SPR-2800x [240V] 240V [CEC 2018]
6296 | SunPower: SPR-30000m-3 [480V] [SI1] 480V [CEC 2018] | 98.1% | 480 | 30010 | 30592.4 | 720 | 63.0598 | -3.5565e-07 | -1.9291e-05 | -0.00033156 | -0.00027575 | 1.22 | 800 | 42.4895 | 500 | 800 | SunPower: SPR-30000m-3 [480V] 480V [CEC 2018]
6297 | SunPower: SPR-3000m (208V) 208V [CEC 2016] | 93.94% | 208 | 3000 | 3193.68 | 250 | 10.0858 | -1.09e-05 | 2.9e-05 | 0.00062953 | -0.00020509 | 0.08 | 400 | 0.0075 | 100 | 400 | SunPower: SPR-30000m-3 [480V] [SI1] 480V [CEC 2018]
6298 | SunPower: SPR-3000m (240V) 240V [CEC 2016] | 95.12% | 240 | 3000 | 3153.98 | 250 | 13.6271 | -8.26e-06 | 3.47e-05 | 0.0011974 | 0.00031444 | 0.07 | 400 | 0.0075 | 100 | 400 | SunPower: SPR-3000m (208V) 208V [CEC 2016]
6299 | SunPower: SPR-3000m [208V] 208V [CEC 2018] | 93.94% | 208 | 3000 | 3193.68 | 250 | 10.0858 | -1.0876e-05 | 2.8965e-05 | 0.00062953 | -0.00020509 | 0.08 | 400 | 12.7747 | 100 | 400 | SunPower: SPR-3000m (240V) 240V [CEC 2016]
6300 | SunPower: SPR-3000m [240V] 240V [CEC 2018] | 95.12% | 240 | 3000 | 3153.98 | 250 | 13.6271 | -8.2644e-06 | 3.4669e-05 | 0.0011974 | 0.00031444 | 0.07 | 400 | 12.6159 | 100 | 400 | SunPower: SPR-3000m [208V] 208V [CEC 2018]
6301 | SunPower: SPR-3000m-240 240V [CEC 2012] | 95.19% | 240 | 3000 | 3151.5089 | 250.6433 | 17.8438 | -9.58e-06 | 5.26e-05 | 0.00217 | 0.000741 | 0.07 | 500 | 17 | 200 | 400 | SunPower: SPR-3000m [240V] 240V [CEC 2018]
6302 | SunPower: SPR-3300f (208V) 208V [CEC 2016] | 94.95% | 208 | 3300 | 3475.62 | 366 | 21.3897 | -6.46e-06 | -4.01e-05 | -0.00051554 | -0.0033123 | 0.62 | 480 | 0.006875 | 100 | 480 | SunPower: SPR-3000m-240 240V [CEC 2012]
6303 | SunPower: SPR-3300f (240V) 240V [CEC 2016] | 95.61% | 240 | 3300 | 3451.6 | 390 | 21.4358 | -4.5e-06 | -2.59e-05 | -0.0010086 | -0.0039048 | 0.83 | 480 | 0.006875 | 100 | 480 | SunPower: SPR-3300f (208V) 208V [CEC 2016]
6304 | SunPower: SPR-3300f (277V) 277V [CEC 2016] | 95.93% | 277 | 3300 | 3439.88 | 330 | 24.1532 | -4.15e-06 | -1.65e-05 | -0.00085052 | -0.0032836 | 1.1 | 480 | 0.006875 | 100 | 480 | SunPower: SPR-3300f (240V) 240V [CEC 2016]
6305 | SunPower: SPR-3300f [208V] 208V [CEC 2018] | 94.95% | 208 | 3300 | 3475.62 | 366 | 21.3897 | -6.4648e-06 | -4.0103e-05 | -0.00051554 | -0.0033123 | 0.62 | 480 | 9.4962 | 100 | 480 | SunPower: SPR-3300f (277V) 277V [CEC 2016]
6306 | SunPower: SPR-3300f [240V] 240V [CEC 2018] | 95.61% | 240 | 3300 | 3451.6 | 390 | 21.4358 | -4.5006e-06 | -2.5949e-05 | -0.0010086 | -0.0039048 | 0.83 | 480 | 8.8503 | 100 | 480 | SunPower: SPR-3300f [208V] 208V [CEC 2018]
6307 | SunPower: SPR-3300f [277V] 277V [CEC 2018] | 95.93% | 277 | 3300 | 3439.88 | 330 | 24.1532 | -4.1511e-06 | -1.6485e-05 | -0.00085052 | -0.0032836 | 1.1 | 480 | 10.4239 | 100 | 480 | SunPower: SPR-3300f [240V] 240V [CEC 2018]
6308 | SunPower: SPR-3300x (208V) 208V [CEC 2016] | 95.02% | 208 | 3100 | 3262.32 | 250 | 24.8854 | -7.45e-06 | 6.99e-06 | 0.0011901 | -5.17e-06 | 1.24 | 400 | 0.00775 | 100 | 400 | SunPower: SPR-3300f [277V] 277V [CEC 2018]
6309 | SunPower: SPR-3300x (240V) 240V [CEC 2016] | 95.35% | 240 | 3300 | 3460.82 | 250 | 24.7551 | -6.32e-06 | 1.17e-05 | 0.00092155 | -0.00042541 | 1.52 | 400 | 0.00825 | 100 | 400 | SunPower: SPR-3300x (208V) 208V [CEC 2016]
6310 | SunPower: SPR-3300x [208V] 208V [CEC 2018] | 95.02% | 208 | 3100 | 3262.32 | 250 | 24.8854 | -7.4532e-06 | 6.9907e-06 | 0.0011901 | -5.1652e-06 | 1.24 | 400 | 13.0493 | 100 | 400 | SunPower: SPR-3300x (240V) 240V [CEC 2016]
6311 | SunPower: SPR-3300x [240V] 240V [CEC 2018] | 95.35% | 240 | 3300 | 3460.82 | 250 | 24.7551 | -6.3198e-06 | 1.1721e-05 | 0.00092155 | -0.00042541 | 1.52 | 400 | 13.8433 | 100 | 400 | SunPower: SPR-3300x [208V] 208V [CEC 2018]
6312 | SunPower: SPR-3301f (208V) 208V [CEC 2016] | 95.15% | 208 | 3300 | 3468.38 | 366 | 19.1413 | -5.8e-06 | -2.67e-05 | -1.46e-05 | -0.0022672 | 0.53 | 480 | 0.006875 | 100 | 480 | SunPower: SPR-3300x [240V] 240V [CEC 2018]
6313 | SunPower: SPR-3301f (240V) 240V [CEC 2016] | 95.9% | 240 | 3300 | 3440.95 | 390 | 17.7633 | -3.1e-06 | -2.06e-05 | -0.00097714 | -0.0050776 | 0.7 | 480 | 0.006875 | 100 | 480 | SunPower: SPR-3301f (208V) 208V [CEC 2016]
6314 | SunPower: SPR-3301f (277V) 277V [CEC 2016] | 96.25% | 277 | 3300 | 3428.53 | 330 | 21.9027 | -3.25e-06 | -1.26e-05 | -0.0010877 | -0.0044417 | 0.94 | 480 | 0.006875 | 100 | 480 | SunPower: SPR-3301f (240V) 240V [CEC 2016]
6315 | SunPower: SPR-3301f [208V] 208V [CEC 2018] | 95.15% | 208 | 3300 | 3468.38 | 366 | 19.1413 | -5.8045e-06 | -2.6672e-05 | -1.4552e-05 | -0.0022672 | 0.53 | 480 | 9.4764 | 100 | 480 | SunPower: SPR-3301f (277V) 277V [CEC 2016]
6316 | SunPower: SPR-3301f [240V] 240V [CEC 2018] | 95.9% | 240 | 3300 | 3440.95 | 390 | 17.7633 | -3.1032e-06 | -2.0556e-05 | -0.00097714 | -0.0050776 | 0.7 | 480 | 8.823 | 100 | 480 | SunPower: SPR-3301f [208V] 208V [CEC 2018]
6317 | SunPower: SPR-3301f [277V] 277V [CEC 2018] | 96.25% | 277 | 3300 | 3428.53 | 330 | 21.9027 | -3.2499e-06 | -1.263e-05 | -0.0010877 | -0.0044417 | 0.94 | 480 | 10.3895 | 100 | 480 | SunPower: SPR-3301f [240V] 240V [CEC 2018]
6318 | SunPower: SPR-3500 263V [CEC 2016] | 96.11% | 263 | 3500 | 3641.84 | 263 | 64.7742 | -9.08e-06 | 3.46e-05 | 0.0014167 | 0.0012176 | 3.9 | 400 | 0.00875 | 100 | 400 | SunPower: SPR-3301f [277V] 277V [CEC 2018]
6319 | SunPower: SPR-3500 [240V] 240V [CEC 2018] | 96.11% | 240 | 3500 | 3641.84 | 263 | 64.7742 | -9.0807e-06 | 3.4634e-05 | 0.0014167 | 0.0012176 | 3.9 | 400 | 13.8473 | 100 | 400 | SunPower: SPR-3500 263V [CEC 2016]
6320 | SunPower: SPR-3801f (208V) 208V [CEC 2016] | 94.77% | 208 | 3800 | 4009.6 | 366 | 22.2855 | -6.82e-06 | -3.63e-05 | -1.61e-05 | -0.0020973 | 0.53 | 480 | 0.0079167 | 100 | 480 | SunPower: SPR-3500 [240V] 240V [CEC 2018]
6321 | SunPower: SPR-3801f (240V) 240V [CEC 2016] | 95.65% | 240 | 3800 | 3972.75 | 390 | 20.97 | -4.34e-06 | -2.62e-05 | -0.00059396 | -0.0031064 | 0.7 | 480 | 0.0079167 | 100 | 480 | SunPower: SPR-3801f (208V) 208V [CEC 2016]
6322 | SunPower: SPR-3801f (277V) 277V [CEC 2016] | 96.09% | 277 | 3800 | 3954.73 | 330 | 22.6572 | -3.69e-06 | -1.7e-05 | -0.0010126 | -0.0033897 | 0.94 | 480 | 0.0079167 | 100 | 480 | SunPower: SPR-3801f (240V) 240V [CEC 2016]
6323 | SunPower: SPR-3801f [208V] 208V [CEC 2018] | 94.77% | 208 | 3800 | 4009.6 | 366 | 22.2855 | -6.8195e-06 | -3.6325e-05 | -1.6106e-05 | -0.0020973 | 0.53 | 480 | 10.9552 | 100 | 480 | SunPower: SPR-3801f (277V) 277V [CEC 2016]
6324 | SunPower: SPR-3801f [240V] 240V [CEC 2018] | 95.65% | 240 | 3800 | 3972.75 | 390 | 20.97 | -4.3401e-06 | -2.6215e-05 | -0.00059396 | -0.0031064 | 0.7 | 480 | 10.1865 | 100 | 480 | SunPower: SPR-3801f [208V] 208V [CEC 2018]
6325 | SunPower: SPR-3801f [277V] 277V [CEC 2018] | 96.09% | 277 | 3800 | 3954.73 | 330 | 22.6572 | -3.686e-06 | -1.6967e-05 | -0.0010126 | -0.0033897 | 0.94 | 480 | 11.984 | 100 | 480 | SunPower: SPR-3801f [240V] 240V [CEC 2018]
6326 | SunPower: SPR-4000f (208V) 208V [CEC 2016] | 94.47% | 208 | 3800 | 4022.3 | 366 | 21.8101 | -7.9e-06 | -5.24e-05 | -0.00047313 | -0.0025579 | 0.62 | 480 | 0.0079167 | 100 | 480 | SunPower: SPR-3801f [277V] 277V [CEC 2018]
6327 | SunPower: SPR-4000f (240V) 240V [CEC 2016] | 95.31% | 240 | 4000 | 4196.92 | 390 | 21.7675 | -4.91e-06 | -4.08e-05 | -0.0012 | -0.0038294 | 0.83 | 480 | 0.0083333 | 100 | 480 | SunPower: SPR-4000f (208V) 208V [CEC 2016]
6328 | SunPower: SPR-4000f (277V) 277V [CEC 2016] | 95.66% | 277 | 4000 | 4181.35 | 330 | 25.3356 | -4.71e-06 | -3.08e-05 | -0.0010815 | -0.0036241 | 1.1 | 480 | 0.0083333 | 100 | 480 | SunPower: SPR-4000f (240V) 240V [CEC 2016]
6329 | SunPower: SPR-4000f [208V] 208V [CEC 2018] | 94.47% | 208 | 3800 | 4022.3 | 366 | 21.8101 | -7.8965e-06 | -5.2371e-05 | -0.00047313 | -0.0025579 | 0.62 | 480 | 10.9899 | 100 | 480 | SunPower: SPR-4000f (277V) 277V [CEC 2016]
6330 | SunPower: SPR-4000f [240V] 240V [CEC 2018] | 95.31% | 240 | 4000 | 4196.92 | 390 | 21.7675 | -4.9066e-06 | -4.0762e-05 | -0.0012 | -0.0038294 | 0.83 | 480 | 10.7613 | 100 | 480 | SunPower: SPR-4000f [208V] 208V [CEC 2018]
6331 | SunPower: SPR-4000f [277V] 277V [CEC 2018] | 95.66% | 277 | 4000 | 4181.35 | 330 | 25.3356 | -4.7087e-06 | -3.0762e-05 | -0.0010815 | -0.0036241 | 1.1 | 480 | 12.6707 | 100 | 480 | SunPower: SPR-4000f [240V] 240V [CEC 2018]
6332 | SunPower: SPR-4000m (208V) 208V [CEC 2016] | 94.54% | 208 | 3500 | 3702.31 | 310 | 19.118 | -1.01e-05 | 2.46e-05 | 0.00074158 | -0.00017288 | 0.14 | 480 | 0.0072917 | 100 | 480 | SunPower: SPR-4000f [277V] 277V [CEC 2018]
6333 | SunPower: SPR-4000m (240V) 240V [CEC 2016] | 95.41% | 240 | 4000 | 4192.27 | 310 | 18.9623 | -5.9e-06 | 3.02e-05 | 0.0011276 | 0.00029079 | 0.17 | 480 | 0.0083333 | 100 | 480 | SunPower: SPR-4000m (208V) 208V [CEC 2016]
6334 | SunPower: SPR-4000m [208V] 208V [CEC 2018] | 94.54% | 208 | 3500 | 3702.31 | 310 | 19.118 | -1.0053e-05 | 2.4585e-05 | 0.00074158 | -0.00017288 | 0.14 | 480 | 11.9429 | 100 | 480 | SunPower: SPR-4000m (240V) 240V [CEC 2016]
6335 | SunPower: SPR-4000m [240V] 240V [CEC 2018] | 95.41% | 240 | 4000 | 4192.27 | 310 | 18.9623 | -5.9042e-06 | 3.021e-05 | 0.0011276 | 0.00029079 | 0.17 | 480 | 13.5235 | 100 | 480 | SunPower: SPR-4000m [208V] 208V [CEC 2018]
6336 | SunPower: SPR-4000x (208V) 208V [CEC 2016] | 94.89% | 208 | 3800 | 4004.84 | 300 | 28.6214 | -6.53e-06 | 1.02e-05 | 0.0007629 | 0.00011817 | 0.99 | 480 | 0.0079167 | 100 | 480 | SunPower: SPR-4000m [240V] 240V [CEC 2018]
6337 | SunPower: SPR-4000x (240V) 240V [CEC 2016] | 95.29% | 240 | 4000 | 4197.88 | 300 | 28.3114 | -5.74e-06 | 1.08e-05 | 0.00064836 | 0.00010262 | 1.1 | 480 | 0.0083333 | 100 | 480 | SunPower: SPR-4000x (208V) 208V [CEC 2016]
6338 | SunPower: SPR-4000x [208V] 208V [CEC 2018] | 94.89% | 208 | 3800 | 4004.84 | 300 | 28.6214 | -6.5269e-06 | 1.0177e-05 | 0.0007629 | 0.00011817 | 0.99 | 480 | 13.3495 | 100 | 480 | SunPower: SPR-4000x (240V) 240V [CEC 2016]
6339 | SunPower: SPR-4000x [240V] 240V [CEC 2018] | 95.29% | 240 | 4000 | 4197.88 | 300 | 28.3114 | -5.7357e-06 | 1.0781e-05 | 0.00064836 | 0.00010262 | 1.1 | 480 | 13.9929 | 100 | 480 | SunPower: SPR-4000x [208V] 208V [CEC 2018]
6340 | SunPower: SPR-4600 254V [CEC 2016] | 95.88% | 254 | 4600 | 4797.81 | 254 | 54.5701 | -6e-06 | 2.81e-05 | 0.0013814 | 0.00088917 | 4 | 400 | 0.0115 | 100 | 400 | SunPower: SPR-4000x [240V] 240V [CEC 2018]
6341 | SunPower: SPR-4600 [208V] 208V [CEC 2018] | 95.88% | 208 | 4600 | 4797.81 | 254 | 54.5701 | -5.9993e-06 | 2.8102e-05 | 0.0013814 | 0.00088917 | 4 | 400 | 18.889 | 100 | 400 | SunPower: SPR-4600 254V [CEC 2016]
6342 | SunPower: SPR-5000m (208V) 208V [CEC 2016] | 95.71% | 208 | 5000 | 5224.38 | 310 | 52.7601 | -4.98e-06 | 3.62e-05 | 0.0013224 | 0.00018056 | 0.46 | 480 | 0.010417 | 100 | 480 | SunPower: SPR-4600 [208V] 208V [CEC 2018]
6343 | SunPower: SPR-5000m (240V) 240V [CEC 2016] | 95.86% | 240 | 5000 | 5216.15 | 310 | 54.1572 | -4.74e-06 | 3.86e-05 | 0.0012926 | 0.00048091 | 0.72 | 480 | 0.010417 | 100 | 480 | SunPower: SPR-5000m (208V) 208V [CEC 2016]
6344 | SunPower: SPR-5000m (277V) 277V [CEC 2016] | 95.91% | 277 | 5000 | 5213.48 | 310 | 50.4981 | -4.18e-06 | 3.71e-05 | 0.0018571 | 0.001186 | 1.41 | 480 | 0.010417 | 100 | 480 | SunPower: SPR-5000m (240V) 240V [CEC 2016]
6345 | SunPower: SPR-5000m [208V] 208V [CEC 2018] | 95.71% | 208 | 5000 | 5224.38 | 310 | 52.7601 | -4.9816e-06 | 3.6227e-05 | 0.0013224 | 0.00018056 | 0.46 | 480 | 16.8528 | 100 | 480 | SunPower: SPR-5000m (277V) 277V [CEC 2016]
6346 | SunPower: SPR-5000m [240V] 240V [CEC 2018] | 95.86% | 240 | 5000 | 5216.15 | 310 | 54.1572 | -4.7353e-06 | 3.8614e-05 | 0.0012926 | 0.00048091 | 0.72 | 480 | 16.8263 | 100 | 480 | SunPower: SPR-5000m [208V] 208V [CEC 2018]
6347 | SunPower: SPR-5000m [277V] 277V [CEC 2018] | 95.91% | 277 | 5000 | 5213.48 | 310 | 50.4981 | -4.1795e-06 | 3.715e-05 | 0.0018571 | 0.001186 | 1.41 | 480 | 16.8177 | 100 | 480 | SunPower: SPR-5000m [240V] 240V [CEC 2018]
6348 | SunPower: SPR-5000x (208V) 208V [CEC 2016] | 94.25% | 208 | 4500 | 4774.54 | 300 | 30.7811 | -6.92e-06 | 2.24e-06 | 0.00065626 | -0.00036773 | 1 | 480 | 0.009375 | 100 | 480 | SunPower: SPR-5000m [277V] 277V [CEC 2018]
6349 | SunPower: SPR-5000x (240V) 240V [CEC 2016] | 94.69% | 240 | 5000 | 5280.16 | 300 | 30.2408 | -6.07e-06 | 8.45e-06 | 0.00067364 | -6.56e-05 | 1 | 480 | 0.010417 | 100 | 480 | SunPower: SPR-5000x (208V) 208V [CEC 2016]
6350 | SunPower: SPR-5000x [208V] 208V [CEC 2018] | 94.25% | 208 | 4500 | 4774.54 | 300 | 30.7811 | -6.916e-06 | 2.2422e-06 | 0.00065626 | -0.00036773 | 1 | 480 | 15.9151 | 100 | 480 | SunPower: SPR-5000x (240V) 240V [CEC 2016]
6351 | SunPower: SPR-5000x [240V] 240V [CEC 2018] | 94.69% | 240 | 5000 | 5280.16 | 300 | 30.2408 | -6.0701e-06 | 8.4513e-06 | 0.00067364 | -6.5572e-05 | 1 | 480 | 17.6005 | 100 | 480 | SunPower: SPR-5000x [208V] 208V [CEC 2018]
6352 | SunPower: SPR-5200 280V [CEC 2016] | 96.45% | 280 | 5200 | 5391.65 | 280 | 65.4711 | -4.71e-06 | 2.29e-05 | 0.0006758 | 0.00033179 | 4 | 400 | 0.013 | 100 | 400 | SunPower: SPR-5000x [240V] 240V [CEC 2018]
6353 | SunPower: SPR-5200 [240V] 240V [CEC 2018] | 96.45% | 240 | 5200 | 5391.65 | 280 | 65.4711 | -4.7118e-06 | 2.2888e-05 | 0.0006758 | 0.00033179 | 4 | 400 | 19.2559 | 100 | 400 | SunPower: SPR-5200 280V [CEC 2016]
6354 | SunPower: SPR-6000m (208V) 208V [CEC 2016] | 95.31% | 208 | 6000 | 6295.47 | 310 | 51.0894 | -4.69e-06 | 3.56e-05 | 0.00061989 | -0.00085767 | 0.46 | 480 | 0.0125 | 100 | 480 | SunPower: SPR-5200 [240V] 240V [CEC 2018]
6355 | SunPower: SPR-6000m (240V) 240V [CEC 2016] | 95.51% | 240 | 6000 | 6282.08 | 310 | 51.5863 | -4.5e-06 | 3.41e-05 | 0.00094206 | -0.00043131 | 0.72 | 480 | 0.0125 | 100 | 480 | SunPower: SPR-6000m (208V) 208V [CEC 2016]
6356 | SunPower: SPR-6000m (277V) 277V [CEC 2016] | 95.71% | 277 | 6000 | 6269.2 | 310 | 51.5086 | -4.15e-06 | 4.36e-05 | 0.0012504 | 0.00057175 | 1.41 | 480 | 0.0125 | 100 | 480 | SunPower: SPR-6000m (240V) 240V [CEC 2016]
6357 | SunPower: SPR-6000m [208V] 208V [CEC 2018] | 95.31% | 208 | 6000 | 6295.47 | 310 | 51.0894 | -4.6877e-06 | 3.5628e-05 | 0.00061989 | -0.00085767 | 0.46 | 480 | 20.308 | 100 | 480 | SunPower: SPR-6000m (277V) 277V [CEC 2016]
6358 | SunPower: SPR-6000m [240V] 240V [CEC 2018] | 95.51% | 240 | 6000 | 6282.08 | 310 | 51.5863 | -4.4998e-06 | 3.4134e-05 | 0.00094206 | -0.00043131 | 0.72 | 480 | 20.2648 | 100 | 480 | SunPower: SPR-6000m [208V] 208V [CEC 2018]
6359 | SunPower: SPR-6000m [277V] 277V [CEC 2018] | 95.71% | 277 | 6000 | 6269.2 | 310 | 51.5086 | -4.1512e-06 | 4.3578e-05 | 0.0012504 | 0.00057175 | 1.41 | 480 | 20.2232 | 100 | 480 | SunPower: SPR-6000m [240V] 240V [CEC 2018]
6360 | SunPower: SPR-6500f (208V) 208V [CEC 2016] | 94.8% | 208 | 6500 | 6856.74 | 366 | 34.4899 | -2.73e-06 | -3.7e-05 | -0.00065779 | -0.0040942 | 0.71 | 480 | 0.013542 | 100 | 480 | SunPower: SPR-6000m [277V] 277V [CEC 2018]
6361 | SunPower: SPR-6500f (240V) 240V [CEC 2016] | 95.49% | 240 | 6500 | 6807.17 | 390 | 33.6399 | -1.64e-06 | -2.11e-05 | -0.00030471 | -0.0045115 | 0.76 | 480 | 0.013542 | 100 | 480 | SunPower: SPR-6500f (208V) 208V [CEC 2016]
6362 | SunPower: SPR-6500f (277V) 277V [CEC 2016] | 95.99% | 277 | 6500 | 6771.29 | 330 | 24.1894 | -1.22e-06 | -1.72e-05 | -0.0013515 | -0.0061388 | 1.02 | 480 | 0.013542 | 100 | 480 | SunPower: SPR-6500f (240V) 240V [CEC 2016]
6363 | SunPower: SPR-6500f [208V] 208V [CEC 2018] | 94.8% | 208 | 6500 | 6856.74 | 366 | 34.4899 | -2.732e-06 | -3.6972e-05 | -0.00065779 | -0.0040942 | 0.71 | 480 | 18.7343 | 100 | 480 | SunPower: SPR-6500f (277V) 277V [CEC 2016]
6364 | SunPower: SPR-6500f [240V] 240V [CEC 2018] | 95.49% | 240 | 6500 | 6807.17 | 390 | 33.6399 | -1.6417e-06 | -2.1112e-05 | -0.00030471 | -0.0045115 | 0.76 | 480 | 17.4543 | 100 | 480 | SunPower: SPR-6500f [208V] 208V [CEC 2018]
6365 | SunPower: SPR-6500f [277V] 277V [CEC 2018] | 95.99% | 277 | 6500 | 6771.29 | 330 | 24.1894 | -1.2155e-06 | -1.7192e-05 | -0.0013515 | -0.0061388 | 1.02 | 480 | 20.5191 | 100 | 480 | SunPower: SPR-6500f [240V] 240V [CEC 2018]
6366 | SunPower: SPR-6501f (208V) 208V [CEC 2016] | 95% | 208 | 6500 | 6842.19 | 366 | 27.3352 | -2.64e-06 | -3e-05 | -0.00038364 | -0.0027084 | 0.6 | 480 | 0.013542 | 100 | 480 | SunPower: SPR-6500f [277V] 277V [CEC 2018]
6367 | SunPower: SPR-6501f (240V) 240V [CEC 2016] | 95.73% | 240 | 6500 | 6790.22 | 390 | 23.3786 | -1.45e-06 | -2.05e-05 | -0.00077235 | -0.0045676 | 0.8 | 480 | 0.013542 | 100 | 480 | SunPower: SPR-6501f (208V) 208V [CEC 2016]
6368 | SunPower: SPR-6501f (277V) 277V [CEC 2016] | 96.15% | 277 | 6500 | 6760.01 | 330 | 19.885 | -1.01e-06 | -1.32e-05 | -0.0013917 | -0.0063205 | 1.1 | 480 | 0.013542 | 100 | 480 | SunPower: SPR-6501f (240V) 240V [CEC 2016]
6369 | SunPower: SPR-6501f [208V] 208V [CEC 2018] | 95% | 208 | 6500 | 6842.19 | 366 | 27.3352 | -2.6431e-06 | -3.0003e-05 | -0.00038364 | -0.0027084 | 0.6 | 480 | 18.6945 | 100 | 480 | SunPower: SPR-6501f (277V) 277V [CEC 2016]
6370 | SunPower: SPR-6501f [240V] 240V [CEC 2018] | 95.73% | 240 | 6500 | 6790.22 | 390 | 23.3786 | -1.447e-06 | -2.0514e-05 | -0.00077235 | -0.0045676 | 0.8 | 480 | 17.4108 | 100 | 480 | SunPower: SPR-6501f [208V] 208V [CEC 2018]
6371 | SunPower: SPR-6501f [277V] 277V [CEC 2018] | 96.15% | 277 | 6500 | 6760.01 | 330 | 19.885 | -1.0101e-06 | -1.3161e-05 | -0.0013917 | -0.0063205 | 1.1 | 480 | 20.4849 | 100 | 480 | SunPower: SPR-6501f [240V] 240V [CEC 2018]
6372 | SunPower: SPR-7000m (208V) 208V [CEC 2016] | 94.88% | 208 | 7000 | 7377.47 | 310 | 47.2514 | -4.74e-06 | 3.48e-05 | 0.0012252 | -0.00020374 | 0.46 | 480 | 0.014583 | 100 | 480 | SunPower: SPR-6501f [277V] 277V [CEC 2018]
6373 | SunPower: SPR-7000m (240V) 240V [CEC 2016] | 95.3% | 240 | 7000 | 7345.15 | 310 | 51.8409 | -4.41e-06 | 3.16e-05 | 0.0011139 | -5.15e-05 | 0.72 | 480 | 0.014583 | 100 | 480 | SunPower: SPR-7000m (208V) 208V [CEC 2016]
6374 | SunPower: SPR-7000m (277V) 277V [CEC 2016] | 95.31% | 277 | 7000 | 7344.34 | 310 | 50.5269 | -4.28e-06 | 3.52e-05 | 0.0010129 | -0.00024352 | 1.41 | 480 | 0.014583 | 100 | 480 | SunPower: SPR-7000m (240V) 240V [CEC 2016]
6375 | SunPower: SPR-7000m [208V] 208V [CEC 2018] | 94.88% | 208 | 7000 | 7377.47 | 310 | 47.2514 | -4.7386e-06 | 3.4816e-05 | 0.0012252 | -0.00020374 | 0.46 | 480 | 23.7983 | 100 | 480 | SunPower: SPR-7000m (277V) 277V [CEC 2016]
6376 | SunPower: SPR-7000m [240V] 240V [CEC 2018] | 95.3% | 240 | 7000 | 7345.15 | 310 | 51.8409 | -4.4082e-06 | 3.1566e-05 | 0.0011139 | -5.1462e-05 | 0.72 | 480 | 23.694 | 100 | 480 | SunPower: SPR-7000m [208V] 208V [CEC 2018]
6377 | SunPower: SPR-7000m [277V] 277V [CEC 2018] | 95.31% | 277 | 7000 | 7344.34 | 310 | 50.5269 | -4.2816e-06 | 3.5191e-05 | 0.0010129 | -0.00024352 | 1.41 | 480 | 23.6914 | 100 | 480 | SunPower: SPR-7000m [240V] 240V [CEC 2018]
6378 | SunPower: SPR-7501f (208V) 208V [CEC 2016] | 94.68% | 208 | 7500 | 7921.5 | 366 | 30.8316 | -3.24e-06 | -3.76e-05 | -0.00011839 | -0.0018644 | 0.6 | 480 | 0.015625 | 100 | 480 | SunPower: SPR-7000m [277V] 277V [CEC 2018]
6379 | SunPower: SPR-7501f (240V) 240V [CEC 2016] | 95.55% | 240 | 7500 | 7849.33 | 390 | 26.408 | -2.05e-06 | -2.68e-05 | -0.00041772 | -0.0025739 | 0.8 | 480 | 0.015625 | 100 | 480 | SunPower: SPR-7501f (208V) 208V [CEC 2016]
6380 | SunPower: SPR-7501f (277V) 277V [CEC 2016] | 95.9% | 277 | 7500 | 7820.84 | 330 | 27.4582 | -1.61e-06 | -1.83e-05 | -0.00073833 | -0.0035517 | 1.1 | 480 | 0.015625 | 100 | 480 | SunPower: SPR-7501f (240V) 240V [CEC 2016]
6381 | SunPower: SPR-7501f [208V] 208V [CEC 2018] | 94.68% | 208 | 7500 | 7921.5 | 366 | 30.8316 | -3.2422e-06 | -3.765e-05 | -0.00011839 | -0.0018644 | 0.6 | 480 | 21.6435 | 100 | 480 | SunPower: SPR-7501f (277V) 277V [CEC 2016]
6382 | SunPower: SPR-7501f [240V] 240V [CEC 2018] | 95.55% | 240 | 7500 | 7849.33 | 390 | 26.408 | -2.052e-06 | -2.6834e-05 | -0.00041772 | -0.0025739 | 0.8 | 480 | 20.1265 | 100 | 480 | SunPower: SPR-7501f [208V] 208V [CEC 2018]
6383 | SunPower: SPR-7501f [277V] 277V [CEC 2018] | 95.9% | 277 | 7500 | 7820.84 | 330 | 27.4582 | -1.6096e-06 | -1.8254e-05 | -0.00073833 | -0.0035517 | 1.1 | 480 | 23.6995 | 100 | 480 | SunPower: SPR-7501f [240V] 240V [CEC 2018]
6384 | SunPower: SPR-8000f (208V) 208V [CEC 2016] | 94.31% | 208 | 7600 | 8058.5 | 366 | 43.568 | -3.78e-06 | -4.88e-05 | -0.00032682 | -0.0024209 | 0.71 | 480 | 0.015833 | 100 | 480 | SunPower: SPR-7501f [277V] 277V [CEC 2018]
6385 | SunPower: SPR-8000f (240V) 240V [CEC 2016] | 95.21% | 240 | 8000 | 8402.19 | 390 | 33.3151 | -2.19e-06 | -3.95e-05 | -0.0010707 | -0.0040571 | 0.76 | 480 | 0.016667 | 100 | 480 | SunPower: SPR-8000f (208V) 208V [CEC 2016]
6386 | SunPower: SPR-8000f (277V) 277V [CEC 2016] | 95.7% | 277 | 8000 | 8359.32 | 330 | 26.4341 | -1.94e-06 | -2.84e-05 | -0.0015385 | -0.0035523 | 1.02 | 480 | 0.016667 | 100 | 480 | SunPower: SPR-8000f (240V) 240V [CEC 2016]
6387 | SunPower: SPR-8000f [208V] 208V [CEC 2018] | 94.31% | 208 | 7600 | 8058.5 | 366 | 43.568 | -3.777e-06 | -4.8817e-05 | -0.00032682 | -0.0024209 | 0.71 | 480 | 22.0177 | 100 | 480 | SunPower: SPR-8000f (277V) 277V [CEC 2016]
6388 | SunPower: SPR-8000f [240V] 240V [CEC 2018] | 95.21% | 240 | 8000 | 8402.19 | 390 | 33.3151 | -2.1914e-06 | -3.953e-05 | -0.0010707 | -0.0040571 | 0.76 | 480 | 21.5441 | 100 | 480 | SunPower: SPR-8000f [208V] 208V [CEC 2018]
6389 | SunPower: SPR-8000f [277V] 277V [CEC 2018] | 95.7% | 277 | 8000 | 8359.32 | 330 | 26.4341 | -1.944e-06 | -2.8409e-05 | -0.0015385 | -0.0035523 | 1.02 | 480 | 25.3313 | 100 | 480 | SunPower: SPR-8000f [240V] 240V [CEC 2018]
6390 | SunPower: SPR-8000m (240V) 240V [CEC 2016] | 96.04% | 240 | 7600 | 7913.5 | 345 | 23.4314 | -1.46e-06 | 2.08e-06 | -0.00055041 | -0.004112 | 0.17 | 480 | 0.015833 | 100 | 480 | SunPower: SPR-8000f [277V] 277V [CEC 2018]
6391 | SunPower: SPR-8000m (277V) 277V [CEC 2016] | 95.12% | 277 | 8000 | 8410.75 | 345 | 31.6125 | -3e-06 | 2.25e-05 | 0.00057921 | -3.33e-05 | 0.15 | 480 | 0.016667 | 100 | 480 | SunPower: SPR-8000m (240V) 240V [CEC 2016]
6392 | SunPower: SPR-8000m [240V] 240V [CEC 2018] | 96.04% | 240 | 7600 | 7913.5 | 345 | 23.4314 | -1.4553e-06 | 2.0773e-06 | -0.00055041 | -0.004112 | 0.17 | 480 | 22.9377 | 100 | 480 | SunPower: SPR-8000m (277V) 277V [CEC 2016]
6393 | SunPower: SPR-8000m [277V] 277V [CEC 2018] | 95.12% | 277 | 8000 | 8410.75 | 345 | 31.6125 | -2.9979e-06 | 2.2546e-05 | 0.00057921 | -3.3334e-05 | 0.15 | 480 | 24.379 | 100 | 480 | SunPower: SPR-8000m [240V] 240V [CEC 2018]
6394 | SunPower: SPR-E19-320-C-AC 60V [CEC 2016] | 96.04% | 60 | 320 | 333.211 | 60 | 1.9125 | -6.59e-05 | -0.00036292 | 0.018083 | -0.018388 | 0.07 | 64 | 0.005 | 53 | 64 | SunPower: SPR-8000m [277V] 277V [CEC 2018]
6395 | SunPower: SPR-E19-320-C-AC [208V] 208V [CEC 2018] | 96.04% | 208 | 320 | 333.211 | 60 | 1.9125 | -6.5917e-05 | -0.00036292 | 0.018083 | -0.018388 | 0.07 | 64 | 5.5535 | 53 | 64 | SunPower: SPR-E19-320-C-AC 60V [CEC 2016]
6396 | SunPower: SPR-E19-320-C-AC [240V] 240V [CEC 2018] | 96.04% | 240 | 320 | 333.211 | 60 | 1.9125 | -6.5917e-05 | -0.00036292 | 0.018083 | -0.018388 | 0.07 | 64 | 5.5535 | 53 | 64 | SunPower: SPR-E19-320-C-AC [208V] 208V [CEC 2018]
6397 | SunPower: SPR-E19-320-D-AC [208V] 208V [CEC 2018] | 95.89% | 208 | 320 | 333.7 | 60 | 2.8624 | -6.6058e-05 | -8.7912e-06 | 0.021225 | 0.018693 | 0.02 | 64 | 5.5617 | 53 | 64 | SunPower: SPR-E19-320-C-AC [240V] 240V [CEC 2018]
6398 | SunPower: SPR-E19-320-D-AC [208V] [SI1] 208V [CEC 2018] | 95.89% | 208 | 320 | 333.7 | 60 | 2.8624 | -6.6058e-05 | -8.7912e-06 | 0.021225 | 0.018693 | 0.02 | 64 | 5.5617 | 53 | 64 | SunPower: SPR-E19-320-D-AC [208V] 208V [CEC 2018]
6399 | SunPower: SPR-E19-320-D-AC [240V] 240V [CEC 2018] | 96.13% | 240 | 320 | 332.891 | 60 | 3.0058 | -5.7591e-05 | -0.00032133 | 0.0028442 | -0.016399 | 0.1 | 64 | 5.5482 | 53 | 64 | SunPower: SPR-E19-320-D-AC [208V] [SI1] 208V [CEC 2018]
6400 | SunPower: SPR-E19-320-D-AC [240V] [SI1] 240V [CEC 2018] | 96.13% | 240 | 320 | 332.891 | 60 | 3.0058 | -5.7591e-05 | -0.00032133 | 0.0028442 | -0.016399 | 0.1 | 64 | 5.5482 | 53 | 64 | SunPower: SPR-E19-320-D-AC [240V] 240V [CEC 2018]
6401 | SunPower: SPR-E20-245-A-AC 43V [CEC 2016] | 95.21% | 43 | 225 | 236.319 | 43 | 3.0393 | -6.07e-05 | -0.00050994 | 0.0035676 | -0.035432 | 0.03 | 50 | 0.0046 | 30 | 50 | SunPower: SPR-E19-320-D-AC [240V] [SI1] 240V [CEC 2018]
6402 | SunPower: SPR-E20-245-A-AC [240V] 240V [CEC 2018] | 95.21% | 240 | 225 | 236.319 | 43 | 3.0393 | -6.0669e-05 | -0.00050994 | 0.0035676 | -0.035432 | 0.03 | 50 | 5.4958 | 30 | 50 | SunPower: SPR-E20-245-A-AC 43V [CEC 2016]
6403 | SunPower: SPR-E20-245-B-AC 42.5V [CEC 2016] | 95.06% | 42.5 | 240 | 252.484 | 42.5 | 1.5001 | -6.31e-05 | -0.00044455 | 0.023297 | -0.034984 | 0.15 | 46 | 0.0052174 | 33.5 | 46 | SunPower: SPR-E20-245-A-AC [240V] 240V [CEC 2018]
6404 | SunPower: SPR-E20-245-B-AC [208V] 208V [CEC 2018] | 95.06% | 208 | 240 | 252.484 | 42.5 | 1.5001 | -6.3126e-05 | -0.00044455 | 0.023297 | -0.034984 | 0.15 | 46 | 5.9408 | 33.5 | 46 | SunPower: SPR-E20-245-B-AC 42.5V [CEC 2016]
6405 | SunPower: SPR-E20-245-B-AC [240V] 240V [CEC 2018] | 95.06% | 240 | 240 | 252.484 | 42.5 | 1.5001 | -6.3126e-05 | -0.00044455 | 0.023297 | -0.034984 | 0.15 | 46 | 5.9408 | 33.5 | 46 | SunPower: SPR-E20-245-B-AC [208V] 208V [CEC 2018]
6406 | SunPower: SPR-E20-327-C-AC 60V [CEC 2016] | 96.04% | 60 | 320 | 333.211 | 60 | 1.9125 | -6.59e-05 | -0.00036292 | 0.018083 | -0.018388 | 0.07 | 64 | 0.005 | 53 | 64 | SunPower: SPR-E20-245-B-AC [240V] 240V [CEC 2018]
6407 | SunPower: SPR-E20-327-C-AC [208V] 208V [CEC 2018] | 96.04% | 208 | 320 | 333.211 | 60 | 1.9125 | -6.5917e-05 | -0.00036292 | 0.018083 | -0.018388 | 0.07 | 64 | 5.5535 | 53 | 64 | SunPower: SPR-E20-327-C-AC 60V [CEC 2016]
6408 | SunPower: SPR-E20-327-C-AC [240V] 240V [CEC 2018] | 96.04% | 240 | 320 | 333.211 | 60 | 1.9125 | -6.5917e-05 | -0.00036292 | 0.018083 | -0.018388 | 0.07 | 64 | 5.5535 | 53 | 64 | SunPower: SPR-E20-327-C-AC [208V] 208V [CEC 2018]
6409 | SunPower: SPR-E20-327-D-AC [208V] 208V [CEC 2018] | 95.89% | 208 | 320 | 333.7 | 60 | 2.8624 | -6.6058e-05 | -8.7912e-06 | 0.021225 | 0.018693 | 0.02 | 64 | 5.5617 | 53 | 64 | SunPower: SPR-E20-327-C-AC [240V] 240V [CEC 2018]
6410 | SunPower: SPR-E20-327-D-AC [208V] [SI1] 208V [CEC 2018] | 95.89% | 208 | 320 | 333.7 | 60 | 2.8624 | -6.6058e-05 | -8.7912e-06 | 0.021225 | 0.018693 | 0.02 | 64 | 5.5617 | 53 | 64 | SunPower: SPR-E20-327-D-AC [208V] 208V [CEC 2018]
6411 | SunPower: SPR-E20-327-D-AC [240V] 240V [CEC 2018] | 96.13% | 240 | 320 | 332.891 | 60 | 3.0058 | -5.7591e-05 | -0.00032133 | 0.0028442 | -0.016399 | 0.1 | 64 | 5.5482 | 53 | 64 | SunPower: SPR-E20-327-D-AC [208V] [SI1] 208V [CEC 2018]
6412 | SunPower: SPR-E20-327-D-AC [240V] [SI1] 240V [CEC 2018] | 96.13% | 240 | 320 | 332.891 | 60 | 3.0058 | -5.7591e-05 | -0.00032133 | 0.0028442 | -0.016399 | 0.1 | 64 | 5.5482 | 53 | 64 | SunPower: SPR-E20-327-D-AC [240V] 240V [CEC 2018]
6413 | SunPower: SPR-X19-240-BLK-B-AC 240V [CEC 2016] | 95.06% | 240 | 240 | 252.484 | 42.5 | 1.5001 | -6.31e-05 | -0.00044455 | 0.023297 | -0.034984 | 0.15 | 46 | 0.0052174 | 33.5 | 46 | SunPower: SPR-E20-327-D-AC [240V] [SI1] 240V [CEC 2018]
6414 | SunPower: SPR-X19-240-BLK-B-AC [208V] 208V [CEC 2018] | 95.06% | 208 | 240 | 252.484 | 42.5 | 1.5001 | -6.3126e-05 | -0.00044455 | 0.023297 | -0.034984 | 0.15 | 46 | 5.9408 | 33.5 | 46 | SunPower: SPR-X19-240-BLK-B-AC 240V [CEC 2016]
6415 | SunPower: SPR-X19-240-BLK-B-AC [240V] 240V [CEC 2018] | 95.06% | 240 | 240 | 252.484 | 42.5 | 1.5001 | -6.3126e-05 | -0.00044455 | 0.023297 | -0.034984 | 0.15 | 46 | 5.9408 | 33.5 | 46 | SunPower: SPR-X19-240-BLK-B-AC [208V] 208V [CEC 2018]
6416 | SunPower: SPR-X20-250-BLK-A-AC 43V [CEC 2016] | 95.21% | 43 | 225 | 236.319 | 43 | 3.0393 | -6.07e-05 | -0.00050994 | 0.0035676 | -0.035432 | 0.03 | 50 | 0.0046 | 30 | 50 | SunPower: SPR-X19-240-BLK-B-AC [240V] 240V [CEC 2018]
6417 | SunPower: SPR-X20-250-BLK-A-AC [240V] 240V [CEC 2018] | 95.21% | 240 | 225 | 236.319 | 43 | 3.0393 | -6.0669e-05 | -0.00050994 | 0.0035676 | -0.035432 | 0.03 | 50 | 5.4958 | 30 | 50 | SunPower: SPR-X20-250-BLK-A-AC 43V [CEC 2016]
6418 | SunPower: SPR-X20-250-BLK-B-AC 42.5V [CEC 2016] | 95.06% | 42.5 | 240 | 252.484 | 42.5 | 1.5001 | -6.31e-05 | -0.00044455 | 0.023297 | -0.034984 | 0.15 | 46 | 0.0052174 | 33.5 | 46 | SunPower: SPR-X20-250-BLK-A-AC [240V] 240V [CEC 2018]
6419 | SunPower: SPR-X20-250-BLK-B-AC [208V] 208V [CEC 2018] | 95.06% | 208 | 240 | 252.484 | 42.5 | 1.5001 | -6.3126e-05 | -0.00044455 | 0.023297 | -0.034984 | 0.15 | 46 | 5.9408 | 33.5 | 46 | SunPower: SPR-X20-250-BLK-B-AC 42.5V [CEC 2016]
6420 | SunPower: SPR-X20-327-BLK-C-AC 60V [CEC 2016] | 96.04% | 60 | 320 | 333.211 | 60 | 1.9125 | -6.59e-05 | -0.00036292 | 0.018083 | -0.018388 | 0.07 | 64 | 0.005 | 53 | 64 | SunPower: SPR-X20-250-BLK-B-AC [208V] 208V [CEC 2018]
6421 | SunPower: SPR-X20-327-BLK-C-AC [208V] 208V [CEC 2018] | 96.04% | 208 | 320 | 333.211 | 60 | 1.9125 | -6.5917e-05 | -0.00036292 | 0.018083 | -0.018388 | 0.07 | 64 | 5.5535 | 53 | 64 | SunPower: SPR-X20-327-BLK-C-AC 60V [CEC 2016]
6422 | SunPower: SPR-X20-327-BLK-C-AC [240V] 240V [CEC 2018] | 96.04% | 240 | 320 | 333.211 | 60 | 1.9125 | -6.5917e-05 | -0.00036292 | 0.018083 | -0.018388 | 0.07 | 64 | 5.5535 | 53 | 64 | SunPower: SPR-X20-327-BLK-C-AC [208V] 208V [CEC 2018]
6423 | SunPower: SPR-X20-327-BLK-D-AC [208V] 208V [CEC 2018] | 95.89% | 208 | 320 | 333.7 | 60 | 2.8624 | -6.6058e-05 | -8.7912e-06 | 0.021225 | 0.018693 | 0.02 | 64 | 5.5617 | 53 | 64 | SunPower: SPR-X20-327-BLK-C-AC [240V] 240V [CEC 2018]
6424 | SunPower: SPR-X20-327-BLK-D-AC [208V] [SI1] 208V [CEC 2018] | 95.89% | 208 | 320 | 333.7 | 60 | 2.8624 | -6.6058e-05 | -8.7912e-06 | 0.021225 | 0.018693 | 0.02 | 64 | 5.5617 | 53 | 64 | SunPower: SPR-X20-327-BLK-D-AC [208V] 208V [CEC 2018]
6425 | SunPower: SPR-X20-327-BLK-D-AC [240V] 240V [CEC 2018] | 96.13% | 240 | 320 | 332.891 | 60 | 3.0058 | -5.7591e-05 | -0.00032133 | 0.0028442 | -0.016399 | 0.1 | 64 | 5.5482 | 53 | 64 | SunPower: SPR-X20-327-BLK-D-AC [208V] [SI1] 208V [CEC 2018]
6426 | SunPower: SPR-X20-327-BLK-D-AC [240V] [SI1] 240V [CEC 2018] | 96.13% | 240 | 320 | 332.891 | 60 | 3.0058 | -5.7591e-05 | -0.00032133 | 0.0028442 | -0.016399 | 0.1 | 64 | 5.5482 | 53 | 64 | SunPower: SPR-X20-327-BLK-D-AC [240V] 240V [CEC 2018]
6427 | SunPower: SPR-X20-327-C-AC 60V [CEC 2016] | 96.04% | 60 | 320 | 333.211 | 60 | 1.9125 | -6.59e-05 | -0.00036292 | 0.018083 | -0.018388 | 0.07 | 64 | 0.005 | 53 | 64 | SunPower: SPR-X20-327-BLK-D-AC [240V] [SI1] 240V [CEC 2018]
6428 | SunPower: SPR-X20-327-C-AC [208V] 208V [CEC 2018] | 96.04% | 208 | 320 | 333.211 | 60 | 1.9125 | -6.5917e-05 | -0.00036292 | 0.018083 | -0.018388 | 0.07 | 64 | 5.5535 | 53 | 64 | SunPower: SPR-X20-327-C-AC 60V [CEC 2016]
6429 | SunPower: SPR-X20-327-C-AC [240V] 240V [CEC 2018] | 96.04% | 240 | 320 | 333.211 | 60 | 1.9125 | -6.5917e-05 | -0.00036292 | 0.018083 | -0.018388 | 0.07 | 64 | 5.5535 | 53 | 64 | SunPower: SPR-X20-327-C-AC [208V] 208V [CEC 2018]
6430 | SunPower: SPR-X20-327-D-AC [208V] 208V [CEC 2018] | 95.89% | 208 | 320 | 333.7 | 60 | 2.8624 | -6.6058e-05 | -8.7912e-06 | 0.021225 | 0.018693 | 0.02 | 64 | 5.5617 | 53 | 64 | SunPower: SPR-X20-327-C-AC [240V] 240V [CEC 2018]
6431 | SunPower: SPR-X20-327-D-AC [208V] [SI1] 208V [CEC 2018] | 95.89% | 208 | 320 | 333.7 | 60 | 2.8624 | -6.6058e-05 | -8.7912e-06 | 0.021225 | 0.018693 | 0.02 | 64 | 5.5617 | 53 | 64 | SunPower: SPR-X20-327-D-AC [208V] 208V [CEC 2018]
6432 | SunPower: SPR-X20-327-D-AC [240V] 240V [CEC 2018] | 96.13% | 240 | 320 | 332.891 | 60 | 3.0058 | -5.7591e-05 | -0.00032133 | 0.0028442 | -0.016399 | 0.1 | 64 | 5.5482 | 53 | 64 | SunPower: SPR-X20-327-D-AC [208V] [SI1] 208V [CEC 2018]
6433 | SunPower: SPR-X20-327-D-AC [240V] [SI1] 240V [CEC 2018] | 96.13% | 240 | 320 | 332.891 | 60 | 3.0058 | -5.7591e-05 | -0.00032133 | 0.0028442 | -0.016399 | 0.1 | 64 | 5.5482 | 53 | 64 | SunPower: SPR-X20-327-D-AC [240V] 240V [CEC 2018]
6434 | SunPower: SPR-X21-335-BLK-C-AC 60V [CEC 2016] | 96.04% | 60 | 320 | 333.211 | 60 | 1.9125 | -6.59e-05 | -0.00036292 | 0.018083 | -0.018388 | 0.07 | 64 | 0.005 | 53 | 64 | SunPower: SPR-X20-327-D-AC [240V] [SI1] 240V [CEC 2018]
6435 | SunPower: SPR-X21-335-BLK-C-AC [208V] 208V [CEC 2018] | 96.04% | 208 | 320 | 333.211 | 60 | 1.9125 | -6.5917e-05 | -0.00036292 | 0.018083 | -0.018388 | 0.07 | 64 | 5.5535 | 53 | 64 | SunPower: SPR-X21-335-BLK-C-AC 60V [CEC 2016]
6436 | SunPower: SPR-X21-335-BLK-C-AC [240V] 240V [CEC 2018] | 96.04% | 240 | 320 | 333.211 | 60 | 1.9125 | -6.5917e-05 | -0.00036292 | 0.018083 | -0.018388 | 0.07 | 64 | 5.5535 | 53 | 64 | SunPower: SPR-X21-335-BLK-C-AC [208V] 208V [CEC 2018]
6437 | SunPower: SPR-X21-335-BLK-D-AC [208V] 208V [CEC 2018] | 95.89% | 208 | 320 | 333.7 | 60 | 2.8624 | -6.6058e-05 | -8.7912e-06 | 0.021225 | 0.018693 | 0.02 | 64 | 5.5617 | 53 | 64 | SunPower: SPR-X21-335-BLK-C-AC [240V] 240V [CEC 2018]
6438 | SunPower: SPR-X21-335-BLK-D-AC [208V] [SI1] 208V [CEC 2018] | 95.89% | 208 | 320 | 333.7 | 60 | 2.8624 | -6.6058e-05 | -8.7912e-06 | 0.021225 | 0.018693 | 0.02 | 64 | 5.5617 | 53 | 64 | SunPower: SPR-X21-335-BLK-D-AC [208V] 208V [CEC 2018]
6439 | SunPower: SPR-X21-335-BLK-D-AC [240V] 240V [CEC 2018] | 96.13% | 240 | 320 | 332.891 | 60 | 3.0058 | -5.7591e-05 | -0.00032133 | 0.0028442 | -0.016399 | 0.1 | 64 | 5.5482 | 53 | 64 | SunPower: SPR-X21-335-BLK-D-AC [208V] [SI1] 208V [CEC 2018]
6440 | SunPower: SPR-X21-335-BLK-D-AC [240V] [SI1] 240V [CEC 2018] | 96.13% | 240 | 320 | 332.891 | 60 | 3.0058 | -5.7591e-05 | -0.00032133 | 0.0028442 | -0.016399 | 0.1 | 64 | 5.5482 | 53 | 64 | SunPower: SPR-X21-335-BLK-D-AC [240V] 240V [CEC 2018]
6441 | SunPower: SPR-X21-335-C-AC 60V [CEC 2016] | 96.04% | 60 | 320 | 333.211 | 60 | 1.9125 | -6.59e-05 | -0.00036292 | 0.018083 | -0.018388 | 0.07 | 64 | 0.005 | 53 | 64 | SunPower: SPR-X21-335-BLK-D-AC [240V] [SI1] 240V [CEC 2018]
6442 | SunPower: SPR-X21-335-C-AC [208V] 208V [CEC 2018] | 96.04% | 208 | 320 | 333.211 | 60 | 1.9125 | -6.5917e-05 | -0.00036292 | 0.018083 | -0.018388 | 0.07 | 64 | 5.5535 | 53 | 64 | SunPower: SPR-X21-335-C-AC 60V [CEC 2016]
6443 | SunPower: SPR-X21-335-C-AC [240V] 240V [CEC 2018] | 96.04% | 240 | 320 | 333.211 | 60 | 1.9125 | -6.5917e-05 | -0.00036292 | 0.018083 | -0.018388 | 0.07 | 64 | 5.5535 | 53 | 64 | SunPower: SPR-X21-335-C-AC [208V] 208V [CEC 2018]
6444 | SunPower: SPR-X21-335-D-AC [208V] 208V [CEC 2018] | 95.89% | 208 | 320 | 333.7 | 60 | 2.8624 | -6.6058e-05 | -8.7912e-06 | 0.021225 | 0.018693 | 0.02 | 64 | 5.5617 | 53 | 64 | SunPower: SPR-X21-335-C-AC [240V] 240V [CEC 2018]
6445 | SunPower: SPR-X21-335-D-AC [208V] [SI1] 208V [CEC 2018] | 95.89% | 208 | 320 | 333.7 | 60 | 2.8624 | -6.6058e-05 | -8.7912e-06 | 0.021225 | 0.018693 | 0.02 | 64 | 5.5617 | 53 | 64 | SunPower: SPR-X21-335-D-AC [208V] 208V [CEC 2018]
6446 | SunPower: SPR-X21-335-D-AC [240V] 240V [CEC 2018] | 96.13% | 240 | 320 | 332.891 | 60 | 3.0058 | -5.7591e-05 | -0.00032133 | 0.0028442 | -0.016399 | 0.1 | 64 | 5.5482 | 53 | 64 | SunPower: SPR-X21-335-D-AC [208V] [SI1] 208V [CEC 2018]
6447 | SunPower: SPR-X21-335-D-AC [240V] [SI1] 240V [CEC 2018] | 96.13% | 240 | 320 | 332.891 | 60 | 3.0058 | -5.7591e-05 | -0.00032133 | 0.0028442 | -0.016399 | 0.1 | 64 | 5.5482 | 53 | 64 | SunPower: SPR-X21-335-D-AC [240V] 240V [CEC 2018]
6448 | SunPower: SPR-X21-345-C-AC 60V [CEC 2016] | 96.04% | 60 | 320 | 333.211 | 60 | 1.9125 | -6.59e-05 | -0.00036292 | 0.018083 | -0.018388 | 0.07 | 64 | 0.005 | 53 | 64 | SunPower: SPR-X21-335-D-AC [240V] [SI1] 240V [CEC 2018]
6449 | SunPower: SPR-X21-345-C-AC [208V] 208V [CEC 2018] | 96.04% | 208 | 320 | 333.211 | 60 | 1.9125 | -6.5917e-05 | -0.00036292 | 0.018083 | -0.018388 | 0.07 | 64 | 5.5535 | 53 | 64 | SunPower: SPR-X21-345-C-AC 60V [CEC 2016]
6450 | SunPower: SPR-X21-345-C-AC [240V] 240V [CEC 2018] | 96.04% | 240 | 320 | 333.211 | 60 | 1.9125 | -6.5917e-05 | -0.00036292 | 0.018083 | -0.018388 | 0.07 | 64 | 5.5535 | 53 | 64 | SunPower: SPR-X21-345-C-AC [208V] 208V [CEC 2018]
6451 | SunPower: SPR-X21-345-D-AC [208V] 208V [CEC 2018] | 95.89% | 208 | 320 | 333.7 | 60 | 2.8624 | -6.6058e-05 | -8.7912e-06 | 0.021225 | 0.018693 | 0.02 | 64 | 5.5617 | 53 | 64 | SunPower: SPR-X21-345-C-AC [240V] 240V [CEC 2018]
6452 | SunPower: SPR-X21-345-D-AC [208V] [SI1] 208V [CEC 2018] | 95.89% | 208 | 320 | 333.7 | 60 | 2.8624 | -6.6058e-05 | -8.7912e-06 | 0.021225 | 0.018693 | 0.02 | 64 | 5.5617 | 53 | 64 | SunPower: SPR-X21-345-D-AC [208V] 208V [CEC 2018]
6453 | SunPower: SPR-X21-345-D-AC [240V] 240V [CEC 2018] | 96.13% | 240 | 320 | 332.891 | 60 | 3.0058 | -5.7591e-05 | -0.00032133 | 0.0028442 | -0.016399 | 0.1 | 64 | 5.5482 | 53 | 64 | SunPower: SPR-X21-345-D-AC [208V] [SI1] 208V [CEC 2018]
6454 | SunPower: SPR-X21-345-D-AC [240V] [SI1] 240V [CEC 2018] | 96.13% | 240 | 320 | 332.891 | 60 | 3.0058 | -5.7591e-05 | -0.00032133 | 0.0028442 | -0.016399 | 0.1 | 64 | 5.5482 | 53 | 64 | SunPower: SPR-X21-345-D-AC [240V] 240V [CEC 2018]
6455 | SunPower: SPR-X21-350-BLK-D-AC [208V] 208V [CEC 2018] | 95.89% | 208 | 320 | 333.7 | 60 | 2.8624 | -6.6058e-05 | -8.7912e-06 | 0.021225 | 0.018693 | 0.02 | 64 | 5.5617 | 53 | 64 | SunPower: SPR-X21-345-D-AC [240V] [SI1] 240V [CEC 2018]
6456 | SunPower: SPR-X21-350-BLK-D-AC [208V] [SI1] 208V [CEC 2018] | 95.89% | 208 | 320 | 333.7 | 60 | 2.8624 | -6.6058e-05 | -8.7912e-06 | 0.021225 | 0.018693 | 0.02 | 64 | 5.5617 | 53 | 64 | SunPower: SPR-X21-350-BLK-D-AC [208V] 208V [CEC 2018]
6457 | SunPower: SPR-X21-350-BLK-D-AC [240V] 240V [CEC 2018] | 96.13% | 240 | 320 | 332.891 | 60 | 3.0058 | -5.7591e-05 | -0.00032133 | 0.0028442 | -0.016399 | 0.1 | 64 | 5.5482 | 53 | 64 | SunPower: SPR-X21-350-BLK-D-AC [208V] [SI1] 208V [CEC 2018]
6458 | SunPower: SPR-X21-350-BLK-D-AC [240V] [SI1] 240V [CEC 2018] | 96.13% | 240 | 320 | 332.891 | 60 | 3.0058 | -5.7591e-05 | -0.00032133 | 0.0028442 | -0.016399 | 0.1 | 64 | 5.5482 | 53 | 64 | SunPower: SPR-X21-350-BLK-D-AC [240V] 240V [CEC 2018]
6459 | SunPower: SPR-X22-360-C-AC 60V [CEC 2016] | 95.55% | 60 | 320 | 334.899 | 60 | 2.2216 | -7.62e-05 | -0.00025096 | 0.026476 | -0.019258 | 0.04 | 64 | 0.005 | 53 | 64 | SunPower: SPR-X21-350-BLK-D-AC [240V] [SI1] 240V [CEC 2018]
6460 | SunPower: SPR-X22-360-C-AC [208V] 208V [CEC 2018] | 95.55% | 208 | 320 | 334.899 | 60 | 2.2216 | -7.6244e-05 | -0.00025096 | 0.026476 | -0.019258 | 0.04 | 64 | 5.5816 | 53 | 64 | SunPower: SPR-X22-360-C-AC 60V [CEC 2016]
6461 | SunPower: SPR-X22-360-C-AC [240V] 240V [CEC 2018] | 95.55% | 240 | 320 | 334.899 | 60 | 2.2216 | -7.6244e-05 | -0.00025096 | 0.026476 | -0.019258 | 0.04 | 64 | 5.5816 | 53 | 64 | SunPower: SPR-X22-360-C-AC [208V] 208V [CEC 2018]
6462 | SunPower: SPR-X22-360-D-AC [208V] 208V [CEC 2018] | 95.89% | 208 | 320 | 333.7 | 60 | 2.8624 | -6.6058e-05 | -8.7912e-06 | 0.021225 | 0.018693 | 0.02 | 64 | 5.5617 | 53 | 64 | SunPower: SPR-X22-360-C-AC [240V] 240V [CEC 2018]
6463 | SunPower: SPR-X22-360-D-AC [208V] [SI1] 208V [CEC 2018] | 95.89% | 208 | 320 | 333.7 | 60 | 2.8624 | -6.6058e-05 | -8.7912e-06 | 0.021225 | 0.018693 | 0.02 | 64 | 5.5617 | 53 | 64 | SunPower: SPR-X22-360-D-AC [208V] 208V [CEC 2018]
6464 | SunPower: SPR-X22-360-D-AC [240V] 240V [CEC 2018] | 96.13% | 240 | 320 | 332.891 | 60 | 3.0058 | -5.7591e-05 | -0.00032133 | 0.0028442 | -0.016399 | 0.1 | 64 | 5.5482 | 53 | 64 | SunPower: SPR-X22-360-D-AC [208V] [SI1] 208V [CEC 2018]
6465 | SunPower: SPR-X22-360-D-AC [240V] [SI1] 240V [CEC 2018] | 96.13% | 240 | 320 | 332.891 | 60 | 3.0058 | -5.7591e-05 | -0.00032133 | 0.0028442 | -0.016399 | 0.1 | 64 | 5.5482 | 53 | 64 | SunPower: SPR-X22-360-D-AC [240V] 240V [CEC 2018]
6466 | SunPower: SPR-X22-370-D-AC [208V] 208V [CEC 2018] | 95.89% | 208 | 320 | 333.7 | 60 | 2.8624 | -6.6058e-05 | -8.7912e-06 | 0.021225 | 0.018693 | 0.02 | 64 | 5.5617 | 53 | 64 | SunPower: SPR-X22-360-D-AC [240V] [SI1] 240V [CEC 2018]
6467 | SunPower: SPR-X22-370-D-AC [208V] [SI1] 208V [CEC 2018] | 95.89% | 208 | 320 | 333.7 | 60 | 2.8624 | -6.6058e-05 | -8.7912e-06 | 0.021225 | 0.018693 | 0.02 | 64 | 5.5617 | 53 | 64 | SunPower: SPR-X22-370-D-AC [208V] 208V [CEC 2018]
6468 | SunPower: SPR-X22-370-D-AC [240V] 240V [CEC 2018] | 96.13% | 240 | 320 | 332.891 | 60 | 3.0058 | -5.7591e-05 | -0.00032133 | 0.0028442 | -0.016399 | 0.1 | 64 | 5.5482 | 53 | 64 | SunPower: SPR-X22-370-D-AC [208V] [SI1] 208V [CEC 2018]
6469 | SunPower: SPR-X22-370-D-AC [240V] [SI1] 240V [CEC 2018] | 96.13% | 240 | 320 | 332.891 | 60 | 3.0058 | -5.7591e-05 | -0.00032133 | 0.0028442 | -0.016399 | 0.1 | 64 | 5.5482 | 53 | 64 | SunPower: SPR-X22-370-D-AC [240V] 240V [CEC 2018]
6470 | Sungrow Power Supply Co., Ltd.: SG2500U [550V] [SI1] 550V [CEC 2018] | 98.33% | 550 | 2500000 | 2542500 | 900 | 3912.46 | -3.8644e-09 | 4.9903e-06 | 0.00027891 | -0.0004976 | 651.36 | 1200 | 2825 | 800 | 1200 | SunPower: SPR-X22-370-D-AC [240V] [SI1] 240V [CEC 2018]
6471 | Sungrow Power Supply Co., Ltd.: SG 60KU-M [480V] [SI1] 480V [CEC 2018] | 98.31% | 480 | 60000 | 61033.9 | 700 | 117.346 | -1.8097e-07 | -1.1717e-05 | -0.0003295 | -0.00074305 | 0.88 | 850 | 87.1913 | 550 | 850 | Sungrow Power Supply Co., Ltd.: SG2500U [550V] [SI1] 550V [CEC 2018]
6472 | Sungrow Power Supply Co., Ltd.: SG100KU 480V [CEC 2010] | 95.87% | 480 | 101000 | 105346.1575 | 381.8977 | 712.7142 | -3.14e-07 | 2.44e-05 | 0.00142 | 0.000207 | 41.78 | 600 | 320 | 300 | 600 | Sungrow Power Supply Co., Ltd.: SG 60KU-M [480V] [SI1] 480V [CEC 2018]
6473 | Sungrow Power Supply Co., Ltd.: SG125HV [600V] 600V [CEC 2018] | 98.1% | 600 | 125178 | 127602 | 945 | 98.0189 | -8.6072e-08 | 1.8395e-05 | 0.0041768 | 0.0024596 | 5.59 | 1200 | 135.028 | 860 | 1200 | Sungrow Power Supply Co., Ltd.: SG100KU 480V [CEC 2010]
6474 | Sungrow Power Supply Co., Ltd.: SG125HV [600V] [SI1] 600V [CEC 2018] | 98.1% | 600 | 125178 | 127602 | 945 | 98.0189 | -8.6072e-08 | 1.8395e-05 | 0.0041768 | 0.0024596 | 5.59 | 1200 | 135.028 | 860 | 1200 | Sungrow Power Supply Co., Ltd.: SG125HV [600V] 600V [CEC 2018]
6475 | Sungrow Power Supply Co., Ltd.: SG2500U [550V] 550V [CEC 2018] | 98.35% | 550 | 2500000 | 2541890 | 900 | 3871.71 | -3.7172e-09 | 6.3679e-06 | 0.00010737 | -0.00049263 | 651.36 | 1200 | 2824.32 | 800 | 1200 | Sungrow Power Supply Co., Ltd.: SG125HV [600V] [SI1] 600V [CEC 2018]
6476 | Sungrow Power Supply: SG1000MX 630V [CEC 2016] | 97.09% | 630 | 1000000 | 1030000 | 630 | 7066.06 | -3.23e-08 | 2.07e-05 | 0.0010946 | 0.0011907 | 17 | 800 | 1.25 | 570 | 800 | Sungrow Power Supply Co., Ltd.: SG2500U [550V] 550V [CEC 2018]
6477 | Sungrow Power Supply: SG100KU (480V) 480V [CEC 2016] | 95.9% | 480 | 101000 | 105314 | 380 | 681.896 | -3.04e-07 | 2.25e-05 | 0.00050214 | -0.00044979 | 41.78 | 480 | 0.21042 | 300 | 480 | Sungrow Power Supply: SG1000MX 630V [CEC 2016]
6478 | Sungrow Power Supply: SG100KU [480V] 480V [CEC 2018] | 95.9% | 480 | 101000 | 105314 | 380 | 681.896 | -3.0432e-07 | 2.2512e-05 | 0.00050214 | -0.00044979 | 41.78 | 480 | 277.143 | 300 | 480 | Sungrow Power Supply: SG100KU (480V) 480V [CEC 2016]
6479 | Sungrow Power Supply: SG100KU-outdoor 480V [CEC 2013] | 95.69% | 480 | 100000 | 104501.949 | 351.6697 | 438.4023 | -2.8e-07 | 4.64e-05 | -2.02e-05 | 0.00143 | 159.83 | 600 | 340 | 300 | 600 | Sungrow Power Supply: SG100KU [480V] 480V [CEC 2018]
6480 | Sungrow Power Supply: SG100KU-outdoor [480V] 480V [CEC 2018] | 95.73% | 480 | 100000 | 104465 | 350 | 476.798 | -2.8318e-07 | 4.4128e-05 | 0.00031915 | 0.0016301 | 159.8 | 480 | 298.47 | 300 | 480 | Sungrow Power Supply: SG100KU-outdoor 480V [CEC 2013]
6481 | Sungrow Power Supply: SG250KC 480V [CEC 2012] | 96.19% | 480 | 250000 | 259913.3722 | 362.9799 | 773.5264 | -8.93e-08 | 1.84e-05 | 0.00333 | -0.000378 | 71 | 600 | 800 | 320 | 600 | Sungrow Power Supply: SG100KU-outdoor [480V] 480V [CEC 2018]
6482 | Sungrow Power Supply: SG250KC [600V] 600V [CEC 2018] | 96.12% | 600 | 250000 | 260079 | 360 | 889.055 | -9.9551e-08 | 1.9091e-05 | 0.0021709 | -0.00069083 | 71 | 480 | 722.44 | 320 | 480 | Sungrow Power Supply: SG250KC 480V [CEC 2012]
6483 | Sungrow Power Supply: SG250KU 480V [CEC 2012] | 95.93% | 480 | 250000 | 260605.5993 | 362.3665 | 877.2438 | -1e-07 | 7.81e-06 | 0.00263 | -0.000706 | 50 | 600 | 900 | 300 | 600 | Sungrow Power Supply: SG250KC [600V] 600V [CEC 2018]
6484 | Sungrow Power Supply: SG250KU [480V] 480V [CEC 2018] | 95.87% | 480 | 250000 | 260767 | 360 | 972.447 | -1.0744e-07 | 8.2596e-06 | 0.0023377 | -0.0007473 | 50 | 480 | 724.353 | 320 | 480 | Sungrow Power Supply: SG250KU 480V [CEC 2012]
6485 | Sungrow Power Supply: SG30KU 230V [CEC 2014] | 97.65% | 230 | 30000 | 30722.6843 | 632.002 | 82.6775 | -4.65e-07 | -3.67e-05 | -0.00116 | -0.00196 | 1.52 | 1000 | 66 | 280 | 950 | Sungrow Power Supply: SG250KU [480V] 480V [CEC 2018]
6486 | Sungrow Power Supply: SG36KU 277V [CEC 2014] | 97.47% | 277 | 36000 | 36936.2821 | 630.6013 | 77.7501 | -4.47e-07 | -2.68e-05 | 7.97e-05 | -0.00108 | 1.51 | 1000 | 66 | 280 | 950 | Sungrow Power Supply: SG30KU 230V [CEC 2014]
6487 | Sungrow Power Supply: SG500LV 200V [CEC 2012] | 97.23% | 200 | 500000 | 514222.9092 | 363.0688 | 1501.0315 | -5.17e-08 | 2.92e-06 | -0.00632 | -0.00514 | 90 | 600 | 1600 | 320 | 600 | Sungrow Power Supply: SG36KU 277V [CEC 2014]
6488 | Sungrow Power Supply: SG60KU 700V [CEC 2016] | 98.45% | 700 | 60000 | 60945.1 | 700 | 95.6185 | -1.2754e-07 | 6.6614e-06 | 0.0038317 | 0.0043819 | 0.84 | 850 | 0.070588 | 550 | 850 | Sungrow Power Supply: SG500LV 200V [CEC 2012]
6489 | Sungrow Power Supply: SG60KU-M 700V [CEC 2016] | 98.31% | 700 | 60000 | 61033.9 | 700 | 117.346 | -1.8097e-07 | -1.1717e-05 | -0.0003295 | -0.00074305 | 0.88 | 850 | 0.070588 | 550 | 850 | Sungrow Power Supply: SG60KU 700V [CEC 2016]
6490 | Sungrow Power Supply: SG750MX 315V [CEC 2014] | 98.05% | 315 | 750000 | 764940.9307 | 292.1819 | 1900.3505 | -2.05e-08 | 1.72e-05 | 0.00277 | 0.000696 | 87 | 600 | 30 | 175 | 480 | Sungrow Power Supply: SG60KU-M 700V [CEC 2016]
6491 | Sungrow Power Supply: SG800MX 615V [CEC 2016] | 96.55% | 615 | 800000 | 828546 | 615 | 5568.79 | -3.96e-08 | 1.85e-05 | 0.00045571 | 0.00043021 | 97 | 800 | 1 | 545 | 800 | Sungrow Power Supply: SG750MX 315V [CEC 2014]
6492 | Sunna Tech: SUNNA 2000TL-US-240 240V [CEC 2016] | 96.2% | 240 | 2110 | 2193.4 | 375 | 42.1968 | -1.19e-05 | -6.52e-05 | 0.0010262 | 0.00053566 | 0.25 | 400 | 0.005275 | 100 | 400 | Sungrow Power Supply: SG800MX 615V [CEC 2016]
6493 | Sunna Tech: SUNNA 2000TL-US-240 [240V] 240V [CEC 2018] | 96.2% | 240 | 2110 | 2193.4 | 375 | 42.1968 | -1.1867e-05 | -6.5229e-05 | 0.0010262 | 0.00053566 | 0.25 | 400 | 5.8491 | 100 | 400 | Sunna Tech: SUNNA 2000TL-US-240 240V [CEC 2016]
6494 | Sunna Tech: SUNNA 3000TL-US-240 240V [CEC 2016] | 95.91% | 240 | 3180 | 3315.65 | 375 | 36.0334 | -7.98e-06 | -7.52e-05 | 0.00054371 | -0.00033835 | 0.25 | 400 | 0.00795 | 100 | 400 | Sunna Tech: SUNNA 2000TL-US-240 [240V] 240V [CEC 2018]
6495 | Sunna Tech: SUNNA 3000TL-US-240 [240V] 240V [CEC 2018] | 95.91% | 240 | 3180 | 3315.65 | 375 | 36.0334 | -7.9847e-06 | -7.5189e-05 | 0.00054371 | -0.00033835 | 0.25 | 400 | 8.8417 | 100 | 400 | Sunna Tech: SUNNA 3000TL-US-240 240V [CEC 2016]
6496 | Sunna Tech: SUNNA 4200TL-US-240 240V [CEC 2016] | 95.83% | 240 | 4160 | 4340.86 | 380 | 32.6007 | -4.67e-06 | -6.21e-05 | 0.00032398 | -0.0008799 | 0.2 | 400 | 0.0104 | 100 | 400 | Sunna Tech: SUNNA 3000TL-US-240 [240V] 240V [CEC 2018]
6497 | Sunna Tech: SUNNA 4200TL-US-240 [240V] 240V [CEC 2018] | 95.83% | 240 | 4160 | 4340.86 | 380 | 32.6007 | -4.6662e-06 | -6.2094e-05 | 0.00032398 | -0.0008799 | 0.2 | 400 | 11.4233 | 100 | 400 | Sunna Tech: SUNNA 4200TL-US-240 240V [CEC 2016]
6498 | Sunna Tech: SUNNA 5000TL-US-240 240V [CEC 2016] | 95.46% | 240 | 5240 | 5489.16 | 380 | 32.0862 | -4.41e-06 | -7.39e-05 | -8.28e-05 | -0.0016039 | 0.2 | 400 | 0.0131 | 100 | 400 | Sunna Tech: SUNNA 4200TL-US-240 [240V] 240V [CEC 2018]
6499 | Sunna Tech: SUNNA 5000TL-US-240 [240V] 240V [CEC 2018] | 95.46% | 240 | 5240 | 5489.16 | 380 | 32.0862 | -4.4076e-06 | -7.3903e-05 | -8.281e-05 | -0.0016039 | 0.2 | 400 | 14.4451 | 100 | 400 | Sunna Tech: SUNNA 5000TL-US-240 240V [CEC 2016]
6500 | Sunset: SUNstring 4000 240V [CEC 2007] | 93.23% | 240 | 2860 | 3067.6896 | 176.5792 | 22.0856 | -1.25e-05 | 4.45e-05 | -0.000261 | 0.000123 | 2.77 | 500 | 30 | 125 | 400 | Sunna Tech: SUNNA 5000TL-US-240 [240V] 240V [CEC 2018]
6501 | Sunset: SUNstring 4000 [240V] 240V [CEC 2018] | 92.98% | 240 | 2860 | 3075.77 | 175 | 20.79 | -1.3512e-05 | 4.4888e-05 | -0.00052708 | -0.00010231 | 2.77 | 300 | 17.5759 | 100 | 300 | Sunset: SUNstring 4000 240V [CEC 2007]
6502 | Sunset: SUNstring 5000 240V [CEC 2007] | 93.36% | 240 | 3600 | 3856.2196 | 178.6271 | 32.452 | -8.64e-06 | 2.31e-05 | 0.000186 | -0.000671 | 3.11 | 500 | 43 | 340 | 600 | Sunset: SUNstring 4000 [240V] 240V [CEC 2018]
6503 | Sunset: SUNstring 5000 [240V] 240V [CEC 2018] | 93.17% | 240 | 3600 | 3863.82 | 175 | 30.9255 | -9.4672e-06 | 2.1243e-05 | 0.00064267 | -0.00010188 | 3.11 | 300 | 22.079 | 100 | 300 | Sunset: SUNstring 5000 240V [CEC 2007]
6504 | Sustainable Energy Systems: Sunergy ELV 208 208V [CEC 2010] | 93.32% | 208 | 5000 | 5358.0903 | 64.85 | 56.8141 | -1.06e-05 | 0.000304 | 0.0161 | -0.00285 | 0.27 | 135 | 100 | 50 | 95 | Sunset: SUNstring 5000 [240V] 240V [CEC 2018]
6505 | Sustainable Energy Technologies: SUNERGY 5000-70-240 240V [CEC 2011] | 94.3% | 240 | 5009 | 5311.6453 | 78.6846 | 55.1873 | -8.27e-06 | 0.000127 | 0.00853 | 0.000298 | 0.52 | 150 | 77 | 70 | 130 | Sustainable Energy Systems: Sunergy ELV 208 208V [CEC 2010]
6506 | Sustainable Energy Technologies: SUNERGY ELV 208 208V [CEC 2016] | 93.49% | 208 | 5000 | 5347.94 | 65 | 58.4547 | -1.05e-05 | 0.00031947 | 0.015178 | -0.0030121 | 0.27 | 95 | 0.052632 | 54 | 95 | Sustainable Energy Technologies: SUNERGY 5000-70-240 240V [CEC 2011]
6507 | Sustainable Energy Technologies: SUNERGY ELV 208 [208V] 208V [CEC 2018] | 93.49% | 208 | 5000 | 5347.94 | 65 | 58.4547 | -1.0452e-05 | 0.00031947 | 0.015178 | -0.0030121 | 0.27 | 95 | 82.2759 | 54 | 95 | Sustainable Energy Technologies: SUNERGY ELV 208 208V [CEC 2016]
6508 | Sustainable Energy Technologies: SUNERGY LV 208 208V [CEC 2012] | 93.96% | 208 | 5000 | 5321.4133 | 82.5944 | 58.9877 | -9.15e-06 | 0.000225 | 0.0141 | 0.000756 | 0.25 | 150 | 77 | 70 | 130 | Sustainable Energy Technologies: SUNERGY ELV 208 [208V] 208V [CEC 2018]
6509 | Sustainable Energy Technologies: SUNERGY LV 208 [208V] 208V [CEC 2018] | 94.15% | 208 | 5000 | 5310.6 | 85 | 55.7718 | -8.5151e-06 | 0.00017559 | 0.010804 | -0.00024351 | 0.25 | 130 | 62.4776 | 70 | 130 | Sustainable Energy Technologies: SUNERGY LV 208 208V [CEC 2012]
6510 | Sustainable Energy Technologies: SUNERGY TENK 240D 240V [CEC 2012] | 93.65% | 240 | 5000 | 5338.821 | 63.1901 | 49.9732 | -9.8e-06 | 0.000239 | 0.0192 | -0.000345 | 0.19 | 140 | 100 | 50 | 95 | Sustainable Energy Technologies: SUNERGY LV 208 [208V] 208V [CEC 2018]
6511 | Sustainable Energy Technologies: SUNERGY TENK 240D [240V] 240V [CEC 2018] | 93.87% | 240 | 5000 | 5326.36 | 63 | 48.6615 | -9.2773e-06 | 0.00024992 | 0.018163 | -0.00058263 | 0.19 | 95 | 84.5454 | 50 | 95 | Sustainable Energy Technologies: SUNERGY TENK 240D 240V [CEC 2012]
6512 | Sustainable Energy Technologies: Sunergy 5000-70/240 240V [CEC 2016] | 94.48% | 240 | 5009 | 5301.45 | 78 | 52.4161 | -7.66e-06 | 0.00013737 | 0.0089395 | 0.0013942 | 0.52 | 100 | 0.0501 | 70 | 100 | Sustainable Energy Technologies: SUNERGY TENK 240D [240V] 240V [CEC 2018]
6513 | Sustainable Energy Technologies: Sunergy 5000-70/240 [240V] 240V [CEC 2018] | 94.48% | 240 | 5009 | 5301.45 | 78 | 52.4161 | -7.6552e-06 | 0.00013737 | 0.0089395 | 0.0013942 | 0.52 | 100 | 67.9674 | 70 | 100 | Sustainable Energy Technologies: Sunergy 5000-70/240 240V [CEC 2016]
6514 | Sysgration Ltd.: SG-4000( 240Vac) 240V [CEC 2011] | 94.44% | 240 | 4030 | 4267.4771 | 302.8517 | 37.3728 | -8.77e-06 | -2.91e-05 | 0.00215 | -0.0019 | 0.19 | 600 | 20 | 240 | 480 | Sustainable Energy Technologies: Sunergy 5000-70/240 [240V] 240V [CEC 2018]
6515 | Sysgration: SG-4000 310V [CEC 2016] | 94.58% | 310 | 4030 | 4260.78 | 310 | 42.9083 | -8.79e-06 | -2.45e-05 | 0.0013122 | -0.00084734 | 0.19 | 440 | 0.0091591 | 100 | 440 | Sysgration Ltd.: SG-4000( 240Vac) 240V [CEC 2011]
6516 | Sysgration: SG-4000 [240V] 240V [CEC 2018] | 94.58% | 240 | 4030 | 4260.78 | 310 | 42.9082 | -8.7914e-06 | -2.4523e-05 | 0.0013123 | -0.00084737 | 0.19 | 440 | 13.7445 | 100 | 440 | Sysgration: SG-4000 310V [CEC 2016]
6517 | Sysgration: Soleil 2000-120 120V [CEC 2007] | 90.57% | 120 | 2000 | 2208.1235 | 240.464 | 17.7926 | -2.45e-05 | 4.45e-05 | 0.00253 | 0.000994 | 14.18 | 450 | 12 | 200 | 450 | Sysgration: SG-4000 [240V] 240V [CEC 2018]
6518 | Sysgration: Soleil 2000-120 [120V] 120V [CEC 2018] | 90.43% | 120 | 2000 | 2211.63 | 240 | 18.4334 | -2.4939e-05 | 2.8193e-05 | 0.0016832 | 0.00078117 | 14.18 | 360 | 9.2151 | 100 | 360 | Sysgration: Soleil 2000-120 120V [CEC 2007]
6519 | TMEIC: PVH-L1350GR (N/A)V [CEC 2018] | 97.46% | 0 | 1350000 | 1385230 | 960 | 6505.65 | -1.5453e-08 | 9.0131e-06 | 0.00043833 | 0.00013221 | 106 | 1200 | 1442.95 | 875 | 1200 | Sysgration: Soleil 2000-120 [120V] 120V [CEC 2018]
6520 | TMEIC: PVH-L1350GR-EG (N/A)V [CEC 2018] | 97.46% | 0 | 1350000 | 1385230 | 960 | 6505.65 | -1.5453e-08 | 9.0131e-06 | 0.00043833 | 0.00013221 | 106 | 1200 | 1442.95 | 875 | 1200 | TMEIC: PVH-L1350GR (N/A)V [CEC 2018]
6521 | TMEIC: PVH-L2500GR 900V [CEC 2016] | 98.43% | 900 | 2500000 | 2540000 | 900 | 2145.59 | -1.66e-09 | 7.89e-06 | 0.001235 | 0.00069006 | 235 | 1200 | 2.0833 | 800 | 1200 | TMEIC: PVH-L1350GR-EG (N/A)V [CEC 2018]
6522 | TMEIC: PVH-L2500GR-EG 900V [CEC 2016] | 98.43% | 900 | 2500000 | 2540000 | 900 | 1997.86 | -1.65e-09 | -3.16e-06 | -0.00055353 | -0.00016791 | 235 | 120 | 20.8333 | 800 | 120 | TMEIC: PVH-L2500GR 900V [CEC 2016]
6523 | TMEIC: PVH-L2700GR 960V [CEC 2016] | 98.54% | 960 | 2700000 | 2740000 | 960 | 2626.33 | -1.62e-09 | 1.14e-05 | 0.0022418 | 0.0028736 | 265 | 1200 | 2.25 | 875 | 1200 | TMEIC: PVH-L2500GR-EG 900V [CEC 2016]
6524 | TMEIC: PVH-L2700GR-EG 960V [CEC 2016] | 98.54% | 960 | 2700000 | 2740000 | 960 | 2626.33 | -1.62e-09 | 1.14e-05 | 0.0022418 | 0.0028736 | 265 | 1200 | 2.25 | 875 | 1200 | TMEIC: PVH-L2700GR 960V [CEC 2016]
6525 | TMEIC: PVL-L0500U 300V [CEC 2012] | 96.93% | 300 | 500000 | 515839.9442 | 360.102 | 3080.1178 | -4.34e-08 | 3.58e-05 | 0.00218 | 0.0017 | 60 | 600 | 1600 | 320 | 550 | TMEIC: PVH-L2700GR-EG 960V [CEC 2016]
6526 | TMEIC: PVL-L0630U-S 380V [CEC 2014] | 98.47% | 380 | 630000 | 639799.7388 | 616.3147 | 2079.9239 | -2.02e-08 | 1.53e-05 | 0.00196 | 0.00195 | 53 | 1000 | 1403 | 540 | 950 | TMEIC: PVL-L0500U 300V [CEC 2012]
6527 | TMEIC: PVL-L0833GR 655V [CEC 2016] | 97.36% | 655 | 833000 | 855626 | 655 | 3778.7 | -2.3838e-08 | 1.9239e-05 | 0.0010122 | 0.00079085 | 78 | 800 | 1.0413 | 605 | 800 | TMEIC: PVL-L0630U-S 380V [CEC 2014]
6528 | TMEIC: PVL-L1833GRM 655V [CEC 2016] | 97.43% | 655 | 1833000 | 1881320 | 655 | 7874.01 | -1.2073e-08 | 1.0216e-05 | 9.0243e-05 | -0.00039886 | 110 | 800 | 2.2912 | 605 | 800 | TMEIC: PVL-L0833GR 655V [CEC 2016]
6529 | TMEIC: PVL-L1833GRQ 418V [CEC 2014] | 98.51% | 418 | 1667000 | 1692269.539 | 656.3637 | 1053.8255 | -4.71e-09 | 1.6e-05 | -6.73e-05 | 0.000989 | 100 | 1000 | 1667 | 605 | 950 | TMEIC: PVL-L1833GRM 655V [CEC 2016]
6530 | TMEIC: PVL-T0100UR-208 208V [CEC 2014] | 96.65% | 208 | 100000 | 103464.0001 | 361.1771 | 423.2546 | -2.36e-07 | 2.52e-05 | 0.00086 | 0.000694 | 53.37 | 600 | 329 | 320 | 550 | TMEIC: PVL-L1833GRQ 418V [CEC 2014]
6531 | TMEIC: PVL-T0100UR-480 480V [CEC 2014] | 96.68% | 480 | 100000 | 103437.1996 | 362.8193 | 515.2764 | -2.2e-07 | 2.29e-05 | 0.000797 | 0.00047 | 68.89 | 600 | 329 | 320 | 550 | TMEIC: PVL-T0100UR-208 208V [CEC 2014]
6532 | TMIEC: PVH-L1350GR 960V [CEC 2016] | 97.12% | 960 | 1350000 | 1390000 | 960 | 6505.65 | -1.55e-08 | 9.01e-06 | 0.00043833 | 0.00013221 | 106 | 1200 | 1.125 | 875 | 1200 | TMEIC: PVL-T0100UR-480 480V [CEC 2014]
6533 | TMIEC: PVH-L1350GR-EG 960V [CEC 2016] | 97.12% | 960 | 1350000 | 1390000 | 960 | 6505.65 | -1.55e-08 | 9.01e-06 | 0.00043833 | 0.00013221 | 106 | 1200 | 1.125 | 875 | 1200 | TMIEC: PVH-L1350GR 960V [CEC 2016]
6534 | Tabuchi Electric Co., Ltd.: EHW-S55P3B-PNUS [240V] 240V [CEC 2018] | 92.55% | 240 | 5346 | 5776.36 | 300 | 117.336 | -6.2525e-06 | -1.6645e-06 | -0.0016079 | -0.0029369 | 0.017 | 450 | 19.2545 | 100 | 450 | TMIEC: PVH-L1350GR-EG 960V [CEC 2016]
6535 | Tabuchi Electric Co., Ltd.: EPW-T250P6-US [480V] 480V [CEC 2018] | 97.55% | 480 | 24130 | 24735.6 | 700 | 121.843 | -5.9566e-07 | -2.8068e-05 | -2.6885e-05 | -0.0021677 | 7.127 | 800 | 35.3366 | 500 | 800 | Tabuchi Electric Co., Ltd.: EHW-S55P3B-PNUS [240V] 240V [CEC 2018]
6536 | Tabuchi Electric Co., Ltd.: THD-S55P3B-US [240V] [SI1] 240V [CEC 2018] | 94.8% | 240 | 5518.92 | 5821.88 | 380 | 48.9858 | -3.5328e-06 | -3.0287e-05 | 0.001251 | 0.00057308 | 10.1 | 520 | 15.3207 | 240 | 520 | Tabuchi Electric Co., Ltd.: EPW-T250P6-US [480V] 480V [CEC 2018]
6537 | Tabuchi Electric Co., Ltd.: THD-S55P3BB-US [240V] [SI1] 240V [CEC 2018] | 94.8% | 240 | 5518.92 | 5821.88 | 380 | 48.9858 | -3.5328e-06 | -3.0287e-05 | 0.001251 | 0.00057308 | 10.1 | 520 | 15.3207 | 240 | 520 | Tabuchi Electric Co., Ltd.: THD-S55P3B-US [240V] [SI1] 240V [CEC 2018]
6538 | Tabuchi Electric Co., Ltd.: TPD-T250P6-US [480V] 480V [CEC 2018] | 97.49% | 480 | 24895 | 25535.5 | 700 | 130.783 | -5.3472e-07 | -3.9114e-06 | -1.6687e-05 | -0.0012191 | 7.129 | 800 | 36.4793 | 500 | 800 | Tabuchi Electric Co., Ltd.: THD-S55P3BB-US [240V] [SI1] 240V [CEC 2018]
6539 | Tabuchi Electric Co.: EHW-S55P3B-PNUS 300V [CEC 2016] | 92.55% | 300 | 5346 | 5776.36 | 300 | 117.336 | -6.25e-06 | -1.66e-06 | -0.0016079 | -0.0029369 | 0.017 | 450 | 0.011889 | 100 | 450 | Tabuchi Electric Co., Ltd.: TPD-T250P6-US [480V] 480V [CEC 2018]
6540 | Tabuchi Electric Co.: TPD-T250P6-US 700V [CEC 2016] | 97.49% | 700 | 24895 | 25535.5 | 700 | 130.783 | -5.35e-07 | -3.91e-06 | -1.67e-05 | -0.0012191 | 7.129 | 800 | 0.031125 | 500 | 800 | Tabuchi Electric Co.: EHW-S55P3B-PNUS 300V [CEC 2016]
6541 | Tabuchi Electric: EPW-T250P6-US 700V [CEC 2016] | 97.55% | 700 | 24130 | 24735.6 | 700 | 121.843 | -5.96e-07 | -2.81e-05 | -2.69e-05 | -0.0021677 | 7.127 | 800 | 0.030162 | 500 | 800 | Tabuchi Electric Co.: TPD-T250P6-US 700V [CEC 2016]
6542 | Talesun Solar: TP660AM225 31.5V [CEC 2016] | 95.26% | 31.5 | 230 | 241.432 | 31.5 | 3.3331 | -8.41e-05 | -0.0011125 | 0.014474 | -0.042764 | 0.02 | 35 | 0.0065714 | 21 | 35 | Tabuchi Electric: EPW-T250P6-US 700V [CEC 2016]
6543 | Talesun Solar: TP660AM225 [240V] 240V [CEC 2018] | 95.26% | 240 | 230 | 241.432 | 31.5 | 3.3331 | -8.4077e-05 | -0.0011125 | 0.014474 | -0.042764 | 0.02 | 35 | 7.6645 | 21 | 35 | Talesun Solar: TP660AM225 31.5V [CEC 2016]
6544 | Talesun Solar: TP660AM240 240V [CEC 2016] | 95.23% | 240 | 240 | 252.021 | 42.5 | 2.2451 | -8.13e-05 | -0.00061891 | 0.014026 | -0.017328 | 0.15 | 46 | 0.0052174 | 33.5 | 46 | Talesun Solar: TP660AM225 [240V] 240V [CEC 2018]
6545 | Talesun Solar: TP660AM240 [240V] 240V [CEC 2018] | 95.23% | 240 | 240 | 252.021 | 42.5 | 2.2451 | -8.1304e-05 | -0.00061891 | 0.014026 | -0.017328 | 0.15 | 46 | 5.9299 | 33.5 | 46 | Talesun Solar: TP660AM240 240V [CEC 2016]
6546 | Talesun Solar: TP660AM255 [240V] 240V [CEC 2018] | 95.23% | 240 | 250 | 262.522 | 53.5 | 1.256 | -8.1631e-05 | -6.4822e-05 | 0.014798 | 0.016959 | 0.28 | 57 | 4.907 | 46 | 57 | Talesun Solar: TP660AM240 [240V] 240V [CEC 2018]
6547 | Talesun Solar: TP660AM270 [240V] 240V [CEC 2018] | 95.27% | 240 | 260 | 272.895 | 64.5 | 0.3642 | -8.3404e-05 | 0.00052776 | 0.030324 | 0.057736 | 0.41 | 68 | 4.2309 | 58.5 | 68 | Talesun Solar: TP660AM255 [240V] 240V [CEC 2018]
6548 | Topper Sun Energy Technology: TS-S1500 (208V) 208V [CEC 2010] | 95.57% | 208 | 1550 | 1621.9283 | 292.712 | 21.671 | -3.91e-06 | -8.14e-05 | -0.00044 | 0.000344 | 0.21 | 450 | 7.5 | 150 | 450 | Talesun Solar: TP660AM270 [240V] 240V [CEC 2018]
6549 | Topper Sun Energy Technology: TS-S1500 (240V) 240V [CEC 2010] | 95.76% | 240 | 1550 | 1618.6758 | 293.0843 | 21.8401 | -1.98e-06 | -7.43e-05 | -0.000443 | -0.00108 | 0.32 | 500 | 7.5 | 150 | 500 | Topper Sun Energy Technology: TS-S1500 (208V) 208V [CEC 2010]
6550 | Topper Sun Energy Technology: TS-S1500 [208V] 208V [CEC 2018] | 95.6% | 208 | 1550 | 1621.4 | 325 | 24.4544 | -8.8845e-06 | -2.6845e-05 | -0.00015001 | 1.9617e-05 | 0.21 | 360 | 4.9889 | 100 | 360 | Topper Sun Energy Technology: TS-S1500 (240V) 240V [CEC 2010]
6551 | Topper Sun Energy Technology: TS-S1500 [240V] 240V [CEC 2018] | 95.78% | 240 | 1550 | 1618.24 | 325 | 24.4646 | -7.0327e-06 | -2.4829e-05 | -0.00013848 | -0.0002264 | 0.32 | 360 | 4.9792 | 100 | 360 | Topper Sun Energy Technology: TS-S1500 [208V] 208V [CEC 2018]
6552 | Topper Sun Energy Technology: TS-S2000 (208V) 208V [CEC 2010] | 95.83% | 208 | 2060 | 2149.6061 | 300.4327 | 20.6075 | -7.65e-06 | -7.95e-05 | -0.000408 | 0.00132 | 0.29 | 450 | 10 | 150 | 450 | Topper Sun Energy Technology: TS-S1500 [240V] 240V [CEC 2018]
6553 | Topper Sun Energy Technology: TS-S2000 (240V) 240V [CEC 2010] | 95.78% | 240 | 2060 | 2150.7647 | 306.514 | 24.1548 | -6.03e-06 | -6.03e-05 | -0.000219 | 0.00308 | 0.36 | 500 | 10 | 150 | 500 | Topper Sun Energy Technology: TS-S2000 (208V) 208V [CEC 2010]
6554 | Topper Sun Energy Technology: TS-S2000 [208V] 208V [CEC 2018] | 95.9% | 208 | 2060 | 2148.01 | 325 | 20.7873 | -8.8551e-06 | -2.6425e-05 | -0.00025323 | 0.00022215 | 0.29 | 360 | 6.6093 | 100 | 360 | Topper Sun Energy Technology: TS-S2000 (240V) 240V [CEC 2010]
6555 | Topper Sun Energy Technology: TS-S2000 [240V] 240V [CEC 2018] | 95.8% | 240 | 2060 | 2150.22 | 325 | 25.193 | -8.29e-06 | -2.1357e-05 | -0.00012841 | 0.0007043 | 0.36 | 360 | 6.6161 | 100 | 360 | Topper Sun Energy Technology: TS-S2000 [208V] 208V [CEC 2018]
6556 | Topper Sun Energy Technology: TS-S3000 (208V) 208V [CEC 2010] | 95.32% | 208 | 3000 | 3147.3207 | 306.8293 | 20.3524 | -7.68e-06 | -0.000125 | -0.00238 | -0.00598 | 0.18 | 450 | 15 | 150 | 450 | Topper Sun Energy Technology: TS-S2000 [240V] 240V [CEC 2018]
6557 | Topper Sun Energy Technology: TS-S3000 (240V) 240V [CEC 2010] | 95.47% | 240 | 3010 | 3152.8721 | 307.1997 | 24.9127 | -6.8e-06 | -0.000107 | -0.00177 | -0.0052 | 0.25 | 500 | 15 | 150 | 500 | Topper Sun Energy Technology: TS-S3000 (208V) 208V [CEC 2010]
6558 | Topper Sun Energy Technology: TS-S3000 [208V] 208V [CEC 2018] | 95.51% | 208 | 3000 | 3141.11 | 325 | 18.9721 | -6.9025e-06 | -4.1363e-05 | -0.00090407 | -0.0021309 | 0.18 | 360 | 9.6649 | 100 | 360 | Topper Sun Energy Technology: TS-S3000 (240V) 240V [CEC 2010]
6559 | Topper Sun Energy Technology: TS-S3000 [240V] 240V [CEC 2018] | 95.62% | 240 | 3010 | 3147.8 | 325 | 24.3896 | -6.6055e-06 | -3.7044e-05 | -0.00064072 | -0.0017925 | 0.25 | 360 | 9.6855 | 100 | 360 | Topper Sun Energy Technology: TS-S3000 [208V] 208V [CEC 2018]
6560 | Topper Sun Energy Technology: TS-S4000 (208V) 208V [CEC 2016] | 95.6% | 208 | 3980 | 4163.37 | 325 | 32.1335 | -6.77e-06 | -2.19e-05 | 0.00031779 | 0.0011002 | 0.18 | 360 | 0.011056 | 100 | 360 | Topper Sun Energy Technology: TS-S3000 [240V] 240V [CEC 2018]
6561 | Topper Sun Energy Technology: TS-S4000 (240V) 240V [CEC 2016] | 96.11% | 240 | 3990 | 4151.52 | 325 | 29.1663 | -4.54e-06 | -2.65e-05 | -0.00037706 | 4.3e-05 | 0.25 | 360 | 0.011083 | 100 | 360 | Topper Sun Energy Technology: TS-S4000 (208V) 208V [CEC 2016]
6562 | Topper Sun Energy Technology: TS-S4000 [208V] 208V [CEC 2018] | 95.6% | 208 | 3980 | 4163.37 | 325 | 32.1335 | -6.7716e-06 | -2.1945e-05 | 0.00031779 | 0.0011002 | 0.18 | 360 | 12.8104 | 100 | 360 | Topper Sun Energy Technology: TS-S4000 (240V) 240V [CEC 2016]
6563 | Topper Sun Energy Technology: TS-S4000 [240V] 240V [CEC 2018] | 96.11% | 240 | 3990 | 4151.52 | 325 | 29.1663 | -4.5424e-06 | -2.6507e-05 | -0.00037706 | 4.3e-05 | 0.25 | 360 | 12.7739 | 100 | 360 | Topper Sun Energy Technology: TS-S4000 [208V] 208V [CEC 2018]
6564 | Toshiba International: PVL-L0630U-S 615V [CEC 2016] | 96.81% | 615 | 630000 | 650742 | 615 | 4087.96 | -4.52e-08 | 1.18e-05 | 0.00092796 | 0.00064493 | 53 | 800 | 0.7875 | 550 | 800 | Topper Sun Energy Technology: TS-S4000 [240V] 240V [CEC 2018]
6565 | Toshiba International: PVT-AAA50K6U 210V [CEC 2012] | 96.93% | 210 | 500000 | 515839.9442 | 360.102 | 3080.1178 | -4.34e-08 | 3.58e-05 | 0.00218 | 0.0017 | 60 | 600 | 1600 | 320 | 550 | Toshiba International: PVL-L0630U-S 615V [CEC 2016]
6566 | Toshiba: PVL-L0500U 300V [CEC 2012] | 96.93% | 300 | 500000 | 515839.9442 | 360.102 | 3080.1178 | -4.34e-08 | 3.58e-05 | 0.00218 | 0.0017 | 60 | 600 | 1600 | 320 | 550 | Toshiba International: PVT-AAA50K6U 210V [CEC 2012]
6567 | Toshiba: PVL-L0630U-S 380V [CEC 2014] | 98.47% | 380 | 630000 | 639799.7388 | 616.3147 | 2079.9239 | -2.02e-08 | 1.53e-05 | 0.00196 | 0.00195 | 53 | 1000 | 1403 | 540 | 950 | Toshiba: PVL-L0500U 300V [CEC 2012]
6568 | Ubiquiti Networks International: SM-MI-250 240V [CEC 2015] | 95.05% | 240 | 251.5 | 264.6057 | 29.9102 | 0.52518 | -6.19e-05 | -0.000409 | -0.00967 | -0.0548 | 0.117 | 0 | 0 | 0 | 0 | Toshiba: PVL-L0630U-S 380V [CEC 2014]
6569 | Ubiquiti Networks International: SM-MI-250 [240V] 240V [CEC 2018] | 95.13% | 240 | 250 | 262.812 | 30 | 0.60992 | -6.3601e-05 | -0.00086296 | -0.067033 | -0.1391 | 0.12 | 31 | 8.7604 | 28.7 | 31 | Ubiquiti Networks International: SM-MI-250 240V [CEC 2015]
6570 | Westinghouse Solar: WLW-230-1-AC0-D-B 29V [CEC 2016] | 95.39% | 29 | 215 | 225.387 | 29 | 0.77115 | -9.01e-05 | -0.00079574 | -0.015395 | -0.068914 | 0.04 | 36 | 0.0061111 | 22 | 36 | Ubiquiti Networks International: SM-MI-250 [240V] 240V [CEC 2018]
6571 | Westinghouse Solar: WLW-230-1-AC0-D-B [208V] 208V [CEC 2018] | 95.39% | 208 | 215 | 225.387 | 29 | 0.77115 | -9.0075e-05 | -0.00079574 | -0.015395 | -0.068914 | 0.04 | 36 | 7.772 | 22 | 36 | Westinghouse Solar: WLW-230-1-AC0-D-B 29V [CEC 2016]
6572 | Westinghouse Solar: WLW-230-1-AC0-D-B [240V] 240V [CEC 2018] | 95.39% | 240 | 215 | 225.387 | 29 | 0.77115 | -9.0075e-05 | -0.00079574 | -0.015395 | -0.068914 | 0.04 | 36 | 7.772 | 22 | 36 | Westinghouse Solar: WLW-230-1-AC0-D-B [208V] 208V [CEC 2018]
6573 | Westinghouse Solar: WLW-230-1-AC1-A-B 32.5V [CEC 2016] | 94.98% | 32.5 | 190 | 200.046 | 32.5 | 0.51212 | -2.28e-05 | -0.00064384 | -0.040654 | -0.29938 | 0.03 | 40 | 0.005 | 22 | 40 | Westinghouse Solar: WLW-230-1-AC0-D-B [240V] 240V [CEC 2018]
6574 | Westinghouse Solar: WLW-230-1-AC1-A-B [240V] 240V [CEC 2018] | 94.98% | 240 | 190 | 200.046 | 32.5 | 0.51212 | -2.2801e-05 | -0.00064384 | -0.040654 | -0.29938 | 0.03 | 40 | 6.1553 | 22 | 40 | Westinghouse Solar: WLW-230-1-AC1-A-B 32.5V [CEC 2016]
6575 | Westinghouse Solar: WLW-230-1-AC2-D-B 29V [CEC 2016] | 95.39% | 29 | 215 | 225.387 | 29 | 0.77115 | -9.01e-05 | -0.00079574 | -0.015395 | -0.068914 | 0.04 | 36 | 0.0061111 | 22 | 36 | Westinghouse Solar: WLW-230-1-AC1-A-B [240V] 240V [CEC 2018]
6576 | Westinghouse Solar: WLW-230-1-AC2-D-B [208V] 208V [CEC 2018] | 95.39% | 208 | 215 | 225.387 | 29 | 0.77115 | -9.0075e-05 | -0.00079574 | -0.015395 | -0.068914 | 0.04 | 36 | 7.772 | 22 | 36 | Westinghouse Solar: WLW-230-1-AC2-D-B 29V [CEC 2016]
6577 | Westinghouse Solar: WLW-230-1-AC2-D-B [240V] 240V [CEC 2018] | 95.39% | 240 | 215 | 225.387 | 29 | 0.77115 | -9.0075e-05 | -0.00079574 | -0.015395 | -0.068914 | 0.04 | 36 | 7.772 | 22 | 36 | Westinghouse Solar: WLW-230-1-AC2-D-B [208V] 208V [CEC 2018]
6578 | Westinghouse Solar: WLW-230-1-AC3-B-B 32V [CEC 2016] | 94.62% | 32 | 190 | 200.805 | 32 | 0.75085 | -8.72e-05 | -0.00083269 | -0.019289 | -0.086908 | 0.01 | 40 | 0.00475 | 22 | 40 | Westinghouse Solar: WLW-230-1-AC2-D-B [240V] 240V [CEC 2018]
6579 | Westinghouse Solar: WLW-235-1-AC0-D-B 29V [CEC 2016] | 95.39% | 29 | 215 | 225.387 | 29 | 0.77115 | -9.01e-05 | -0.00079574 | -0.015395 | -0.068914 | 0.04 | 36 | 0.0061111 | 22 | 36 | Westinghouse Solar: WLW-230-1-AC3-B-B 32V [CEC 2016]
6580 | Westinghouse Solar: WLW-235-1-AC0-D-B [208V] 208V [CEC 2018] | 95.39% | 208 | 215 | 225.387 | 29 | 0.77115 | -9.0075e-05 | -0.00079574 | -0.015395 | -0.068914 | 0.04 | 36 | 7.772 | 22 | 36 | Westinghouse Solar: WLW-235-1-AC0-D-B 29V [CEC 2016]
6581 | Westinghouse Solar: WLW-235-1-AC0-D-B [240V] 240V [CEC 2018] | 95.39% | 240 | 215 | 225.387 | 29 | 0.77115 | -9.0075e-05 | -0.00079574 | -0.015395 | -0.068914 | 0.04 | 36 | 7.772 | 22 | 36 | Westinghouse Solar: WLW-235-1-AC0-D-B [208V] 208V [CEC 2018]
6582 | Westinghouse Solar: WLW-235-1-AC1-A-B 32.5V [CEC 2016] | 94.98% | 32.5 | 190 | 200.046 | 32.5 | 0.51212 | -2.28e-05 | -0.00064384 | -0.040654 | -0.29938 | 0.03 | 40 | 0.005 | 22 | 40 | Westinghouse Solar: WLW-235-1-AC0-D-B [240V] 240V [CEC 2018]
6583 | Westinghouse Solar: WLW-235-1-AC1-A-B [240V] 240V [CEC 2018] | 94.98% | 240 | 190 | 200.046 | 32.5 | 0.51212 | -2.2801e-05 | -0.00064384 | -0.040654 | -0.29938 | 0.03 | 40 | 6.1553 | 22 | 40 | Westinghouse Solar: WLW-235-1-AC1-A-B 32.5V [CEC 2016]
6584 | Westinghouse Solar: WLW-235-1-AC2-D-B 29V [CEC 2016] | 95.39% | 29 | 215 | 225.387 | 29 | 0.77115 | -9.01e-05 | -0.00079574 | -0.015395 | -0.068914 | 0.04 | 36 | 0.0061111 | 22 | 36 | Westinghouse Solar: WLW-235-1-AC1-A-B [240V] 240V [CEC 2018]
6585 | Westinghouse Solar: WLW-235-1-AC2-D-B [208V] 208V [CEC 2018] | 95.39% | 208 | 215 | 225.387 | 29 | 0.77115 | -9.0075e-05 | -0.00079574 | -0.015395 | -0.068914 | 0.04 | 36 | 7.772 | 22 | 36 | Westinghouse Solar: WLW-235-1-AC2-D-B 29V [CEC 2016]
6586 | Westinghouse Solar: WLW-235-1-AC2-D-B [240V] 240V [CEC 2018] | 95.39% | 240 | 215 | 225.387 | 29 | 0.77115 | -9.0075e-05 | -0.00079574 | -0.015395 | -0.068914 | 0.04 | 36 | 7.772 | 22 | 36 | Westinghouse Solar: WLW-235-1-AC2-D-B [208V] 208V [CEC 2018]
6587 | Westinghouse Solar: WLW-235-1-AC3-B-B 32V [CEC 2016] | 94.62% | 32 | 190 | 200.805 | 32 | 0.75085 | -8.72e-05 | -0.00083269 | -0.019289 | -0.086908 | 0.01 | 40 | 0.00475 | 22 | 40 | Westinghouse Solar: WLW-235-1-AC2-D-B [240V] 240V [CEC 2018]
6588 | Westinghouse Solar: WLW-235-1-AC3-B-B [240V] 240V [CEC 2018] | 94.62% | 240 | 190 | 200.805 | 32 | 0.75085 | -8.7231e-05 | -0.00083269 | -0.019289 | -0.086908 | 0.01 | 40 | 6.2752 | 22 | 40 | Westinghouse Solar: WLW-235-1-AC3-B-B 32V [CEC 2016]
6589 | Westinghouse Solar: WLW-240-1-AC0-D-B 240V [CEC 2016] | 95.39% | 240 | 215 | 225.387 | 29 | 0.77115 | -9.01e-05 | -0.00079574 | -0.015395 | -0.068914 | 0.04 | 36 | 0.0061111 | 22 | 36 | Westinghouse Solar: WLW-235-1-AC3-B-B [240V] 240V [CEC 2018]
6590 | Westinghouse Solar: WLW-240-1-AC0-D-B [208V] 208V [CEC 2018] | 95.39% | 208 | 215 | 225.387 | 29 | 0.77115 | -9.0075e-05 | -0.00079574 | -0.015395 | -0.068914 | 0.04 | 36 | 7.772 | 22 | 36 | Westinghouse Solar: WLW-240-1-AC0-D-B 240V [CEC 2016]
6591 | Westinghouse Solar: WLW-240-1-AC0-D-B [240V] 240V [CEC 2018] | 95.39% | 240 | 215 | 225.387 | 29 | 0.77115 | -9.0075e-05 | -0.00079574 | -0.015395 | -0.068914 | 0.04 | 36 | 7.772 | 22 | 36 | Westinghouse Solar: WLW-240-1-AC0-D-B [208V] 208V [CEC 2018]
6592 | Westinghouse Solar: WLW-240-1-AC1-A-B 240V [CEC 2016] | 94.98% | 240 | 190 | 200.046 | 32.5 | 0.51212 | -2.28e-05 | -0.00064384 | -0.040654 | -0.29938 | 0.03 | 40 | 0.005 | 22 | 40 | Westinghouse Solar: WLW-240-1-AC0-D-B [240V] 240V [CEC 2018]
6593 | Westinghouse Solar: WLW-240-1-AC1-A-B [240V] 240V [CEC 2018] | 94.98% | 240 | 190 | 200.046 | 32.5 | 0.51212 | -2.2801e-05 | -0.00064384 | -0.040654 | -0.29938 | 0.03 | 40 | 6.1553 | 22 | 40 | Westinghouse Solar: WLW-240-1-AC1-A-B 240V [CEC 2016]
6594 | Westinghouse Solar: WLW-240-1-AC2-D-B 240V [CEC 2016] | 95.39% | 240 | 215 | 225.387 | 29 | 0.77115 | -9.01e-05 | -0.00079574 | -0.015395 | -0.068914 | 0.04 | 36 | 0.0061111 | 22 | 36 | Westinghouse Solar: WLW-240-1-AC1-A-B [240V] 240V [CEC 2018]
6595 | Westinghouse Solar: WLW-240-1-AC2-D-B [208V] 208V [CEC 2018] | 95.39% | 208 | 215 | 225.387 | 29 | 0.77115 | -9.0075e-05 | -0.00079574 | -0.015395 | -0.068914 | 0.04 | 36 | 7.772 | 22 | 36 | Westinghouse Solar: WLW-240-1-AC2-D-B 240V [CEC 2016]
6596 | Westinghouse Solar: WLW-240-1-AC2-D-B [240V] 240V [CEC 2018] | 95.39% | 240 | 215 | 225.387 | 29 | 0.77115 | -9.0075e-05 | -0.00079574 | -0.015395 | -0.068914 | 0.04 | 36 | 7.772 | 22 | 36 | Westinghouse Solar: WLW-240-1-AC2-D-B [208V] 208V [CEC 2018]
6597 | Westinghouse Solar: WLW-240-1-AC3-B-B 240V [CEC 2016] | 94.62% | 240 | 190 | 200.805 | 32 | 0.75085 | -8.72e-05 | -0.00083269 | -0.019289 | -0.086908 | 0.01 | 40 | 0.00475 | 22 | 40 | Westinghouse Solar: WLW-240-1-AC2-D-B [240V] 240V [CEC 2018]
6598 | Westinghouse Solar: WLW-240-1-AC3-B-B [240V] 240V [CEC 2018] | 94.62% | 240 | 190 | 200.805 | 32 | 0.75085 | -8.7231e-05 | -0.00083269 | -0.019289 | -0.086908 | 0.01 | 40 | 6.2752 | 22 | 40 | Westinghouse Solar: WLW-240-1-AC3-B-B 240V [CEC 2016]
6599 | Westinghouse Solar: WS-175-1AC1-A-A 32.5V [CEC 2016] | 94.98% | 32.5 | 190 | 200.046 | 32.5 | 0.51212 | -2.28e-05 | -0.00064384 | -0.040654 | -0.29938 | 0.03 | 40 | 0.005 | 22 | 40 | Westinghouse Solar: WLW-240-1-AC3-B-B [240V] 240V [CEC 2018]
6600 | Westinghouse Solar: WS-175-1AC1-A-A [240V] 240V [CEC 2018] | 94.98% | 240 | 190 | 200.046 | 32.5 | 0.51212 | -2.2801e-05 | -0.00064384 | -0.040654 | -0.29938 | 0.03 | 40 | 6.1553 | 22 | 40 | Westinghouse Solar: WS-175-1AC1-A-A 32.5V [CEC 2016]
6601 | Westinghouse Solar: WS-175-1AC3-B-A 32V [CEC 2016] | 94.65% | 32 | 190 | 200.743 | 32 | 0.67557 | -7.19e-05 | -0.00077838 | -0.0013363 | -0.074336 | 0.01 | 40 | 0.005 | 22 | 40 | Westinghouse Solar: WS-175-1AC1-A-A [240V] 240V [CEC 2018]
6602 | Westinghouse Solar: WS-175-1AC3-B-A [240V] 240V [CEC 2018] | 94.65% | 240 | 190 | 200.743 | 32 | 0.67557 | -7.1873e-05 | -0.00077838 | -0.0013363 | -0.074336 | 0.01 | 40 | 6.2732 | 22 | 40 | Westinghouse Solar: WS-175-1AC3-B-A 32V [CEC 2016]
6603 | Westinghouse Solar: WS-185-1AC1-A-A 32.5V [CEC 2016] | 94.98% | 32.5 | 190 | 200.046 | 32.5 | 0.51212 | -2.28e-05 | -0.00064384 | -0.040654 | -0.29938 | 0.03 | 40 | 0.005 | 22 | 40 | Westinghouse Solar: WS-175-1AC3-B-A [240V] 240V [CEC 2018]
6604 | Westinghouse Solar: WS-185-1AC1-A-A [240V] 240V [CEC 2018] | 94.98% | 240 | 190 | 200.046 | 32.5 | 0.51212 | -2.2801e-05 | -0.00064384 | -0.040654 | -0.29938 | 0.03 | 40 | 6.1553 | 22 | 40 | Westinghouse Solar: WS-185-1AC1-A-A 32.5V [CEC 2016]
6605 | Westinghouse Solar: WS-185-1AC1-A-B 32.5V [CEC 2016] | 94.98% | 32.5 | 190 | 200.046 | 32.5 | 0.51212 | -2.28e-05 | -0.00064384 | -0.040654 | -0.29938 | 0.03 | 40 | 0.005 | 22 | 40 | Westinghouse Solar: WS-185-1AC1-A-A [240V] 240V [CEC 2018]
6606 | Westinghouse Solar: WS-185-1AC1-A-B [240V] 240V [CEC 2018] | 94.98% | 240 | 190 | 200.046 | 32.5 | 0.51212 | -2.2801e-05 | -0.00064384 | -0.040654 | -0.29938 | 0.03 | 40 | 6.1553 | 22 | 40 | Westinghouse Solar: WS-185-1AC1-A-B 32.5V [CEC 2016]
6607 | Westinghouse Solar: WS-185-1AC3-B-A 32V [CEC 2016] | 94.65% | 32 | 190 | 200.743 | 32 | 0.67557 | -7.19e-05 | -0.00077838 | -0.0013363 | -0.074336 | 0.01 | 40 | 0.005 | 22 | 40 | Westinghouse Solar: WS-185-1AC1-A-B [240V] 240V [CEC 2018]
6608 | Westinghouse Solar: WS-185-1AC3-B-A [208V] 208V [CEC 2018] | 94.65% | 208 | 190 | 200.743 | 32 | 0.67557 | -7.1873e-05 | -0.00077838 | -0.0013363 | -0.074336 | 0.01 | 40 | 6.2732 | 22 | 40 | Westinghouse Solar: WS-185-1AC3-B-A 32V [CEC 2016]
6609 | Westinghouse Solar: WS-185-1AC3-B-B 32V [CEC 2016] | 94.65% | 32 | 190 | 200.743 | 32 | 0.67557 | -7.19e-05 | -0.00077838 | -0.0013363 | -0.074336 | 0.01 | 40 | 0.005 | 22 | 40 | Westinghouse Solar: WS-185-1AC3-B-A [208V] 208V [CEC 2018]
6610 | Westinghouse Solar: WS-185-1AC3-B-B [208V] 208V [CEC 2018] | 94.65% | 208 | 190 | 200.743 | 32 | 0.67557 | -7.1873e-05 | -0.00077838 | -0.0013363 | -0.074336 | 0.01 | 40 | 6.2732 | 22 | 40 | Westinghouse Solar: WS-185-1AC3-B-B 32V [CEC 2016]
6611 | Westinghouse Solar: WS-190-1AC1-A-B 32.5V [CEC 2016] | 94.98% | 32.5 | 190 | 200.046 | 32.5 | 0.51212 | -2.28e-05 | -0.00064384 | -0.040654 | -0.29938 | 0.03 | 40 | 0.005 | 22 | 40 | Westinghouse Solar: WS-185-1AC3-B-B [208V] 208V [CEC 2018]
6612 | Westinghouse Solar: WS-190-1AC1-A-B [240V] 240V [CEC 2018] | 94.98% | 240 | 190 | 200.046 | 32.5 | 0.51212 | -2.2801e-05 | -0.00064384 | -0.040654 | -0.29938 | 0.03 | 40 | 6.1553 | 22 | 40 | Westinghouse Solar: WS-190-1AC1-A-B 32.5V [CEC 2016]
6613 | Westinghouse Solar: WS-190-1AC3-B-B 32V [CEC 2016] | 94.62% | 32 | 190 | 200.805 | 32 | 0.75085 | -8.72e-05 | -0.00083269 | -0.019289 | -0.086908 | 0.01 | 40 | 0.00475 | 22 | 40 | Westinghouse Solar: WS-190-1AC1-A-B [240V] 240V [CEC 2018]
6614 | Westinghouse Solar: WS-190-1AC3-B-B [240V] 240V [CEC 2018] | 94.62% | 240 | 190 | 200.805 | 32 | 0.75085 | -8.7231e-05 | -0.00083269 | -0.019289 | -0.086908 | 0.01 | 40 | 6.2752 | 22 | 40 | Westinghouse Solar: WS-190-1AC3-B-B 32V [CEC 2016]
6615 | Westinghouse Solar: WS-195-1AC1-A-B 32.5V [CEC 2016] | 94.98% | 32.5 | 190 | 200.046 | 32.5 | 0.51212 | -2.28e-05 | -0.00064384 | -0.040654 | -0.29938 | 0.03 | 40 | 0.005 | 22 | 40 | Westinghouse Solar: WS-190-1AC3-B-B [240V] 240V [CEC 2018]
6616 | Westinghouse Solar: WS-195-1AC1-A-B [240V] 240V [CEC 2018] | 94.98% | 240 | 190 | 200.046 | 32.5 | 0.51212 | -2.2801e-05 | -0.00064384 | -0.040654 | -0.29938 | 0.03 | 40 | 6.1553 | 22 | 40 | Westinghouse Solar: WS-195-1AC1-A-B 32.5V [CEC 2016]
6617 | Westinghouse Solar: WS-195-1AC3-B-B 32V [CEC 2016] | 94.62% | 32 | 190 | 200.805 | 32 | 0.75085 | -8.72e-05 | -0.00083269 | -0.019289 | -0.086908 | 0.01 | 40 | 0.00475 | 22 | 40 | Westinghouse Solar: WS-195-1AC1-A-B [240V] 240V [CEC 2018]
6618 | Westinghouse Solar: WS-195-1AC3-B-B [208V] 208V [CEC 2018] | 94.62% | 208 | 190 | 200.805 | 32 | 0.75085 | -8.7231e-05 | -0.00083269 | -0.019289 | -0.086908 | 0.01 | 40 | 6.2752 | 22 | 40 | Westinghouse Solar: WS-195-1AC3-B-B 32V [CEC 2016]
6619 | Westinghouse Solar: WTW-240-1-AC2-D-B 240V [CEC 2016] | 95.39% | 240 | 215 | 225.387 | 29 | 0.77115 | -9.01e-05 | -0.00079574 | -0.015395 | -0.068914 | 0.04 | 36 | 0.0061111 | 22 | 36 | Westinghouse Solar: WS-195-1AC3-B-B [208V] 208V [CEC 2018]
6620 | Westinghouse Solar: WTW-240-1-AC2-D-B [208V] 208V [CEC 2018] | 95.39% | 208 | 215 | 225.387 | 29 | 0.77115 | -9.0075e-05 | -0.00079574 | -0.015395 | -0.068914 | 0.04 | 36 | 7.772 | 22 | 36 | Westinghouse Solar: WTW-240-1-AC2-D-B 240V [CEC 2016]
6621 | Westinghouse Solar: WTW-240-1-AC2-D-B [240V] 240V [CEC 2018] | 95.39% | 240 | 215 | 225.387 | 29 | 0.77115 | -9.0075e-05 | -0.00079574 | -0.015395 | -0.068914 | 0.04 | 36 | 7.772 | 22 | 36 | Westinghouse Solar: WTW-240-1-AC2-D-B [208V] 208V [CEC 2018]
6622 | Westinghouse Solar: WTW-245-1-AC2-D-B 29V [CEC 2016] | 95.39% | 29 | 215 | 225.387 | 29 | 0.77115 | -9.01e-05 | -0.00079574 | -0.015395 | -0.068914 | 0.04 | 36 | 0.0061111 | 22 | 36 | Westinghouse Solar: WTW-240-1-AC2-D-B [240V] 240V [CEC 2018]
6623 | Westinghouse Solar: WTW-245-1-AC2-D-B [208V] 208V [CEC 2018] | 95.39% | 208 | 215 | 225.387 | 29 | 0.77115 | -9.0075e-05 | -0.00079574 | -0.015395 | -0.068914 | 0.04 | 36 | 7.772 | 22 | 36 | Westinghouse Solar: WTW-245-1-AC2-D-B 29V [CEC 2016]
6624 | Westinghouse Solar: WTW-245-1-AC2-D-B [240V] 240V [CEC 2018] | 95.39% | 240 | 215 | 225.387 | 29 | 0.77115 | -9.0075e-05 | -0.00079574 | -0.015395 | -0.068914 | 0.04 | 36 | 7.772 | 22 | 36 | Westinghouse Solar: WTW-245-1-AC2-D-B [208V] 208V [CEC 2018]
6625 | Westinghouse Solar: WTW-250-1-AC2-D-B 29V [CEC 2016] | 95.39% | 29 | 215 | 225.387 | 29 | 0.77115 | -9.01e-05 | -0.00079574 | -0.015395 | -0.068914 | 0.04 | 36 | 0.0061111 | 22 | 36 | Westinghouse Solar: WTW-245-1-AC2-D-B [240V] 240V [CEC 2018]
6626 | Westinghouse Solar: WTW-250-1-AC2-D-B [208V] 208V [CEC 2018] | 95.39% | 208 | 215 | 225.387 | 29 | 0.77115 | -9.0075e-05 | -0.00079574 | -0.015395 | -0.068914 | 0.04 | 36 | 7.772 | 22 | 36 | Westinghouse Solar: WTW-250-1-AC2-D-B 29V [CEC 2016]
6627 | Westinghouse Solar: WTW-250-1-AC2-D-B [240V] 240V [CEC 2018] | 95.39% | 240 | 215 | 225.387 | 29 | 0.77115 | -9.0075e-05 | -0.00079574 | -0.015395 | -0.068914 | 0.04 | 36 | 7.772 | 22 | 36 | Westinghouse Solar: WTW-250-1-AC2-D-B [208V] 208V [CEC 2018]
6628 | XSLent Energy Technologies, LLC: XPX-A1000 120V [CEC 2010] | 91.17% | 120 | 180 | 197.429 | 27.665 | 4.4507 | -4.48e-05 | -0.00024 | 0.0113 | -0.14084 | 0.32 | 42 | 10 | 16 | 42 | Westinghouse Solar: WTW-250-1-AC2-D-B [240V] 240V [CEC 2018]
6629 | Xantrex Technologies, Inc.: GT100-208 208V [CEC 2008] | 95.57% | 208 | 100000 | 104635.488 | 344.7907 | 810.4701 | -1.89e-07 | 6.13e-05 | 0.00255 | -0.000177 | 95 | 600 | 347 | 300 | 480 | XSLent Energy Technologies, LLC: XPX-A1000 120V [CEC 2010]
6630 | Xantrex Technologies, Inc.: GT100-208-PG 208V [CEC 2008] | 95.57% | 208 | 100000 | 104635.488 | 344.7907 | 810.4701 | -1.89e-07 | 6.13e-05 | 0.00255 | -0.000177 | 95 | 600 | 347 | 300 | 480 | Xantrex Technologies, Inc.: GT100-208 208V [CEC 2008]
6631 | Xantrex Technologies, Inc.: GT100-480 480V [CEC 2007] | 95.97% | 480 | 100000 | 104202.0306 | 343.9926 | 718.0233 | -2.25e-07 | 6.52e-05 | 0.00259 | 0.00127 | 92 | 600 | 347 | 300 | 480 | Xantrex Technologies, Inc.: GT100-208-PG 208V [CEC 2008]
6632 | Xantrex Technologies, Inc.: GT100-480 POS 480V [CEC 2007] | 95.97% | 480 | 100000 | 104202.0306 | 343.9926 | 718.0233 | -2.25e-07 | 6.52e-05 | 0.00259 | 0.00127 | 92 | 600 | 347 | 300 | 480 | Xantrex Technologies, Inc.: GT100-480 480V [CEC 2007]
6633 | Xantrex Technologies, Inc.: GT2.5-NA-DS-240 240V [CEC 2005] | 94.36% | 240 | 2500 | 2649.5265 | 266.2548 | 28.3341 | -9.39e-06 | 2.51e-05 | 0.000858 | -0.000348 | 1 | 600 | 15 | 195 | 550 | Xantrex Technologies, Inc.: GT100-480 POS 480V [CEC 2007]
6634 | Xantrex Technologies, Inc.: GT2.5-NA-DS-240-POS 240V [CEC 2005] | 94.36% | 240 | 2500 | 2649.5265 | 266.2548 | 28.3341 | -9.39e-06 | 2.51e-05 | 0.000858 | -0.000348 | 1 | 0 | 0 | 195 | 480 | Xantrex Technologies, Inc.: GT2.5-NA-DS-240 240V [CEC 2005]
6635 | Xantrex Technologies, Inc.: GT2.8 240-208 (208) 208V [CEC 0] | 93.61% | 208 | 2700 | 2884.4015 | 265.9919 | 30.8315 | -1.22e-05 | 5.67e-05 | 0.00216 | 0.00174 | 1 | 0 | 0 | 195 | 480 | Xantrex Technologies, Inc.: GT2.5-NA-DS-240-POS 240V [CEC 2005]
6636 | Xantrex Technologies, Inc.: GT2.8 240-208 (240) 240V [CEC 0] | 93.97% | 240 | 2800 | 2979.735 | 265.92 | 31.2127 | -1.16e-05 | 6.56e-05 | 0.00233 | 0.00241 | 1.3 | 0 | 0 | 195 | 480 | Xantrex Technologies, Inc.: GT2.8 240-208 (208) 208V [CEC 0]
6637 | Xantrex Technologies, Inc.: GT250-480 480V [CEC 2007] | 95.51% | 480 | 250000 | 261758.36 | 345.2669 | 1324.8923 | -1.13e-07 | 5.64e-05 | 0.00231 | 0.000362 | 34 | 600 | 1214 | 300 | 480 | Xantrex Technologies, Inc.: GT2.8 240-208 (240) 240V [CEC 0]
6638 | Xantrex Technologies, Inc.: GT250-480-POS 480V [CEC 2007] | 95.51% | 480 | 250000 | 261758.36 | 345.2669 | 1324.8923 | -1.13e-07 | 5.64e-05 | 0.00231 | 0.000362 | 34 | 600 | 1214 | 300 | 480 | Xantrex Technologies, Inc.: GT250-480 480V [CEC 2007]
6639 | Xantrex Technologies, Inc.: GT3.0-NA-DS-240 240V [CEC 2005] | 94.61% | 240 | 3000 | 3171.0556 | 267.0426 | 26.2993 | -7.53e-06 | 1.11e-05 | 0.000621 | -0.000224 | 1 | 600 | 20 | 195 | 550 | Xantrex Technologies, Inc.: GT250-480-POS 480V [CEC 2007]
6640 | Xantrex Technologies, Inc.: GT3.0-NA-DS-240-POS 240V [CEC 2005] | 94.61% | 240 | 3000 | 3171.0556 | 267.0426 | 26.2993 | -7.53e-06 | 1.11e-05 | 0.000621 | -0.000224 | 1 | 0 | 0 | 195 | 480 | Xantrex Technologies, Inc.: GT3.0-NA-DS-240 240V [CEC 2005]
6641 | Xantrex Technologies, Inc.: GT3.3-NA-DS-208 208V [CEC 2005] | 93.57% | 208 | 3300 | 3526.6929 | 266.1548 | 30.9404 | -1.02e-05 | 2.02e-05 | 0.00111 | 3.97e-05 | 1 | 600 | 25 | 195 | 550 | Xantrex Technologies, Inc.: GT3.0-NA-DS-240-POS 240V [CEC 2005]
6642 | Xantrex Technologies, Inc.: GT3.3-NA-DS-208-POS 208V [CEC 2005] | 93.57% | 208 | 3300 | 3526.6929 | 266.1548 | 30.9404 | -1.02e-05 | 2.02e-05 | 0.00111 | 3.97e-05 | 1 | 0 | 0 | 195 | 480 | Xantrex Technologies, Inc.: GT3.3-NA-DS-208 208V [CEC 2005]
6643 | Xantrex Technologies, Inc.: GT3.3-NA-DS-240 240V [CEC 2005] | 94.42% | 240 | 3300 | 3495.1315 | 266.0883 | 30.6189 | -8.82e-06 | 2.7e-05 | 0.00137 | 9.24e-05 | 1 | 600 | 20 | 195 | 550 | Xantrex Technologies, Inc.: GT3.3-NA-DS-208-POS 208V [CEC 2005]
6644 | Xantrex Technologies, Inc.: GT3.3-NA-DS-240-POS 240V [CEC 2005] | 94.42% | 240 | 3300 | 3495.1315 | 266.0883 | 30.6189 | -8.82e-06 | 2.7e-05 | 0.00137 | 9.24e-05 | 1 | 0 | 0 | 195 | 480 | Xantrex Technologies, Inc.: GT3.3-NA-DS-240 240V [CEC 2005]
6645 | Xantrex Technologies, Inc.: GT3.8-NA-240-208 UL-05 (208V) 208V [CEC 2008] | 94.57% | 208 | 3500 | 3700.8285 | 265.9964 | 26.2199 | -8.79e-06 | 1.37e-05 | 0.000926 | -0.000275 | 1 | 600 | 20 | 195 | 550 | Xantrex Technologies, Inc.: GT3.3-NA-DS-240-POS 240V [CEC 2005]
6646 | Xantrex Technologies, Inc.: GT3.8-NA-240-208 UL-05 (240V) 240V [CEC 2008] | 94.84% | 240 | 3800 | 4006.6827 | 265.6375 | 25.8035 | -7.77e-06 | 1.26e-05 | 0.000806 | -0.000382 | 1 | 600 | 20 | 195 | 550 | Xantrex Technologies, Inc.: GT3.8-NA-240-208 UL-05 (208V) 208V [CEC 2008]
6647 | Xantrex Technologies, Inc.: GT3.8-NA-DS-240 240V [CEC 2008] | 94.49% | 240 | 3800 | 4021.533 | 265.771 | 24.1199 | -8.43e-06 | 9.29e-06 | 0.000775 | -0.000527 | 1 | 600 | 20.8 | 195 | 550 | Xantrex Technologies, Inc.: GT3.8-NA-240-208 UL-05 (240V) 240V [CEC 2008]
6648 | Xantrex Technologies, Inc.: GT30-208 208V [CEC 2009] | 95.33% | 208 | 28000 | 29370.2543 | 221.4421 | 96.8533 | -9.14e-07 | 7.88e-05 | 0.00973 | 0.00127 | 18.4 | 430 | 160 | 180 | 430 | Xantrex Technologies, Inc.: GT3.8-NA-DS-240 240V [CEC 2008]
6649 | Xantrex Technologies, Inc.: GT4.0-N-240-208-208V 208V [CEC 0] | 94.87% | 208 | 3800 | 4005.6155 | 300.0043 | 28.0911 | -7e-06 | 1.08e-05 | 0.000852 | -0.000708 | 0.99 | 600 | 17 | 240 | 480 | Xantrex Technologies, Inc.: GT30-208 208V [CEC 2009]
6650 | Xantrex Technologies, Inc.: GT4.0-N-240-208-240V 240V [CEC 0] | 95.28% | 240 | 4000 | 4198.0531 | 300.0279 | 27.551 | -5.85e-06 | 1.28e-05 | 0.000862 | -0.00104 | 1.1 | 600 | 18 | 300 | 480 | Xantrex Technologies, Inc.: GT4.0-N-240-208-208V 208V [CEC 0]
6651 | Xantrex Technologies, Inc.: GT5.0 240V [CEC 2007] | 94.61% | 240 | 5000 | 5285.1083 | 299.7214 | 27.2284 | -6.68e-06 | 9.79e-06 | 0.0009 | -0.00024 | 1 | 600 | 22 | 235 | 550 | Xantrex Technologies, Inc.: GT4.0-N-240-208-240V 240V [CEC 0]
6652 | Xantrex Technologies, Inc.: GT5.0-NA-DS-240 240V [CEC 2009] | 94.61% | 240 | 5000 | 5285.1083 | 299.7214 | 27.2284 | -6.68e-06 | 9.79e-06 | 0.0009 | -0.00024 | 1 | 600 | 0 | 235 | 550 | Xantrex Technologies, Inc.: GT5.0 240V [CEC 2007]
6653 | Xantrex Technologies, Inc.: GT5.0-POS 240V [CEC 2007] | 94.61% | 240 | 5000 | 5285.1083 | 299.7214 | 27.2284 | -6.68e-06 | 9.79e-06 | 0.0009 | -0.00024 | 1 | 600 | 22 | 235 | 550 | Xantrex Technologies, Inc.: GT5.0-NA-DS-240 240V [CEC 2009]
6654 | Xantrex Technologies, Inc.: GT500-480 480V [CEC 2011] | 95.82% | 480 | 500000 | 521820.0125 | 353.3858 | 3096.4831 | -5.41e-08 | 4.84e-05 | 0.00456 | 0.000734 | 335.8 | 600 | 1680 | 310 | 480 | Xantrex Technologies, Inc.: GT5.0-POS 240V [CEC 2007]
6655 | Xantrex Technologies, Inc.: GT500-MVX 208V [CEC 2010] | 96.3% | 208 | 500000 | 519186.5646 | 354.6095 | 2278.6985 | -7.07e-08 | 4.68e-05 | 0.0052 | 0.00062 | 161 | 600 | 1700 | 310 | 480 | Xantrex Technologies, Inc.: GT500-480 480V [CEC 2011]
6656 | Xantrex Technologies, Inc.: PV10-208xfrmr 208V [CEC 2005] | 92.28% | 208 | 10190 | 11042.7812 | 368.4452 | 294.7268 | -2.5e-06 | 0.000155 | 0.00157 | 0.00229 | 203.3 | 600 | 31.9 | 330 | 600 | Xantrex Technologies, Inc.: GT500-MVX 208V [CEC 2010]
6657 | Xantrex Technologies, Inc.: PV10-480xfrmr 480V [CEC 2005] | 93.36% | 480 | 10190 | 10915.2466 | 368.4126 | 205.2842 | -2.5e-06 | 0.000156 | 0.00211 | 0.00183 | 114.2 | 0 | 0 | 330 | 480 | Xantrex Technologies, Inc.: PV10-208xfrmr 208V [CEC 2005]
6658 | Xantrex Technologies, Inc.: PV100S-208 208V [CEC 2005] | 93.45% | 208 | 101040 | 108120.3971 | 368.6112 | 1710.9994 | -3e-07 | 0.00011 | 0.000441 | 0.000638 | 86.6 | 600 | 357 | 300 | 600 | Xantrex Technologies, Inc.: PV10-480xfrmr 480V [CEC 2005]
6659 | Xantrex Technologies, Inc.: PV100S-208-HE 208V [CEC 2006] | 95.03% | 208 | 101290 | 106592.5666 | 345.1131 | 1151.0256 | -2.57e-07 | 4.69e-05 | 0.000969 | -0.000887 | 100 | 0 | 0 | 300 | 480 | Xantrex Technologies, Inc.: PV100S-208 208V [CEC 2005]
6660 | Xantrex Technologies, Inc.: PV100S-480 480V [CEC 2005] | 93.38% | 480 | 100290 | 107397.4577 | 368.4364 | 1743.9716 | -3.47e-07 | 0.000102 | 0.000729 | 0.000676 | 94.6 | 600 | 357 | 300 | 600 | Xantrex Technologies, Inc.: PV100S-208-HE 208V [CEC 2006]
6661 | Xantrex Technologies, Inc.: PV100S-480-HE 480V [CEC 2006] | 95.34% | 480 | 101110 | 106050.3721 | 345.3214 | 1136.9982 | -2.08e-07 | 5.81e-05 | 0.00119 | 0.000297 | 96 | 0 | 0 | 300 | 480 | Xantrex Technologies, Inc.: PV100S-480 480V [CEC 2005]
6662 | Xantrex Technologies, Inc.: PV15-208xfrmr 208V [CEC 2005] | 93.02% | 208 | 15310 | 16459.4871 | 368.3321 | 316.2603 | -1.81e-06 | 0.000212 | 0.0025 | 0.00385 | 165.2 | 600 | 47.8 | 330 | 600 | Xantrex Technologies, Inc.: PV100S-480-HE 480V [CEC 2006]
6663 | Xantrex Technologies, Inc.: PV15-480xfrmr 480V [CEC 2005] | 92.8% | 480 | 15280 | 16466.3824 | 368.4817 | 325.513 | -2.02e-06 | 0.000202 | 0.00248 | 0.00446 | 171.6 | 0 | 0 | 330 | 480 | Xantrex Technologies, Inc.: PV15-208xfrmr 208V [CEC 2005]
6664 | Xantrex Technologies, Inc.: PV20-208xfrmr 208V [CEC 2005] | 92.99% | 208 | 20490 | 22035.1018 | 368.4245 | 382.7234 | -1.68e-06 | 0.000221 | 0.00248 | 0.00481 | 210.6 | 600 | 63.8 | 330 | 600 | Xantrex Technologies, Inc.: PV15-480xfrmr 480V [CEC 2005]
6665 | Xantrex Technologies, Inc.: PV20-480xfrmr 480V [CEC 2005] | 92.85% | 480 | 20490 | 22067.8016 | 368.4571 | 360.8698 | -1.75e-06 | 0.000227 | 0.00291 | 0.00547 | 203.3 | 0 | 0 | 330 | 480 | Xantrex Technologies, Inc.: PV20-208xfrmr 208V [CEC 2005]
6666 | Xantrex Technologies, Inc.: PV225S-480 480V [CEC 2005] | 94.05% | 480 | 227300 | 241682.3141 | 368.5924 | 2817.4569 | -1.24e-07 | 0.000147 | 0.0011 | -0.00133 | 103.8 | 600 | 781 | 300 | 600 | Xantrex Technologies, Inc.: PV20-480xfrmr 480V [CEC 2005]
6667 | Xantrex Technologies, Inc.: PV225S-480-P 480V [CEC 2005] | 94.07% | 480 | 225270 | 239481.4959 | 368.5924 | 2817.4569 | -1.24e-07 | 0.000147 | 0.0011 | -0.00133 | 107 | 0 | 0 | 300 | 480 | Xantrex Technologies, Inc.: PV225S-480 480V [CEC 2005]
6668 | Xantrex Technologies, Inc.: PV30-208xfrmr 208V [CEC 2005] | 93.33% | 208 | 30290 | 32455.2571 | 368.4864 | 612.992 | -8.36e-07 | 0.000121 | 0.0022 | 0.00134 | 415 | 600 | 100 | 330 | 600 | Xantrex Technologies, Inc.: PV225S-480-P 480V [CEC 2005]
6669 | Xantrex Technologies, Inc.: PV30-480xfrmr 480V [CEC 2005] | 93.06% | 480 | 29970 | 32206.0071 | 368.4895 | 580.6027 | -9.52e-07 | 0.000117 | 0.00221 | 0.00181 | 454.8 | 0 | 0 | 330 | 480 | Xantrex Technologies, Inc.: PV30-208xfrmr 208V [CEC 2005]
6670 | Xantrex Technologies, Inc.: PV45-208xfrmr 208V [CEC 2005] | 93.45% | 208 | 45350 | 48528.5414 | 368.4219 | 749.7396 | -5.95e-07 | 0.000127 | 0.00116 | 0.00226 | 489 | 600 | 150 | 330 | 600 | Xantrex Technologies, Inc.: PV30-480xfrmr 480V [CEC 2005]
6671 | Xantrex Technologies, Inc.: PV45-480xfrmr 480V [CEC 2005] | 92.64% | 480 | 45210 | 48801.5294 | 368.4324 | 847.4003 | -6.97e-07 | 0.000128 | 0.00161 | 0.00294 | 595.6 | 0 | 0 | 330 | 480 | Xantrex Technologies, Inc.: PV45-208xfrmr 208V [CEC 2005]
6672 | Xantrex Technologies, Inc.: SW4024+GTI 120V [CEC 2005] | 83.65% | 120 | 3297 | 3941.3601 | 26.7983 | 25.8105 | -3.76e-05 | 0.000785 | -0.00738 | -0.00944 | 27.7 | 0 | 0 | 22 | 30 | Xantrex Technologies, Inc.: PV45-480xfrmr 480V [CEC 2005]
6673 | Xantrex Technologies, Inc.: SW4048+GTI 120V [CEC 2005] | 85.46% | 120 | 3211.3 | 3757.6938 | 53.6256 | 22.2053 | -3.48e-05 | 0.000128 | 0.0531 | 0.0051 | 26.2 | 0 | 0 | 44 | 60 | Xantrex Technologies, Inc.: SW4024+GTI 120V [CEC 2005]
6674 | Xantrex Technologies, Inc.: SW5548+GTI 120V [CEC 2005] | 85.54% | 120 | 4627 | 5409.06 | 53.1944 | 26.5702 | -2.46e-05 | -3.16e-05 | 0.000139 | -0.00123 | 34.1 | 0 | 0 | 44 | 60 | Xantrex Technologies, Inc.: SW4048+GTI 120V [CEC 2005]
6675 | Xantrex Technologies, Inc.: XW4024-120-240-60 (240V) 240V [CEC 2007] | 88.03% | 240 | 4092 | 4648.6209 | 26.0333 | 33.7261 | -2.06e-05 | 0.00038 | 0.00787 | 0.00629 | 24 | 0 | 0 | 24 | 29 | Xantrex Technologies, Inc.: SW5548+GTI 120V [CEC 2005]
6676 | Xantrex Technologies, Inc.: XW4548-120-240-60 (240V) 240V [CEC 2008] | 91.61% | 240 | 4400 | 4803.2265 | 53.0464 | 42.4635 | -1.36e-05 | 0.000204 | -0.0013 | -0.00702 | 0.00515 | 0 | 0 | 48 | 58 | Xantrex Technologies, Inc.: XW4024-120-240-60 (240V) 240V [CEC 2007]
6677 | Xantrex Technologies, Inc.: XW6048-120-60 120V [CEC 2009] | 90.08% | 120 | 5760 | 6394.1607 | 51.972 | 36.8781 | -1.12e-05 | 0.000218 | 0.00759 | -0.00057 | 45 | 0 | 0 | 44 | 64 | Xantrex Technologies, Inc.: XW4548-120-240-60 (240V) 240V [CEC 2008]
6678 | Xantrex Technologies, Inc.: XW6048-240-60 (240V) 240V [CEC 2007] | 89.67% | 240 | 5752 | 6414.4084 | 52.128 | 40.6393 | -1.31e-05 | 0.000174 | 0.0205 | 0.00759 | 26 | 0 | 0 | 47 | 58 | Xantrex Technologies, Inc.: XW6048-120-60 120V [CEC 2009]
6679 | Xantrex Technology: GT2.5-NA-DS-240 240V [CEC 2016] | 94.26% | 240 | 2500 | 2652.26 | 266 | 28.8455 | -9.13e-06 | 1.97e-05 | 0.0005829 | -0.00031713 | 1 | 480 | 0.0052083 | 100 | 480 | Xantrex Technologies, Inc.: XW6048-240-60 (240V) 240V [CEC 2007]
6680 | Xantrex Technology: GT2.5-NA-DS-240 [240V] 240V [CEC 2018] | 94.26% | 240 | 2500 | 2652.26 | 266 | 28.8455 | -9.125e-06 | 1.9669e-05 | 0.0005829 | -0.00031713 | 1 | 480 | 9.9709 | 100 | 480 | Xantrex Technology: GT2.5-NA-DS-240 240V [CEC 2016]
6681 | Xantrex Technology: GT2.5-NA-DS-240-POS 240V [CEC 2016] | 94.26% | 240 | 2500 | 2652.26 | 266 | 28.8455 | -9.13e-06 | 1.97e-05 | 0.0005829 | -0.00031713 | 1 | 480 | 0.0052083 | 100 | 480 | Xantrex Technology: GT2.5-NA-DS-240 [240V] 240V [CEC 2018]
6682 | Xantrex Technology: GT2.5-NA-DS-240-POS [240V] 240V [CEC 2018] | 94.26% | 240 | 2500 | 2652.26 | 266 | 28.8455 | -9.125e-06 | 1.9669e-05 | 0.0005829 | -0.00031713 | 1 | 480 | 9.9709 | 100 | 480 | Xantrex Technology: GT2.5-NA-DS-240-POS 240V [CEC 2016]
6683 | Xantrex Technology: GT2.8-NA-240/208 (208V) 208V [CEC 2016] | 93.5% | 208 | 2700 | 2887.66 | 266 | 33.2135 | -1.3e-05 | 4.25e-05 | 0.0014971 | 0.0012769 | 1 | 480 | 0.005625 | 100 | 480 | Xantrex Technology: GT2.5-NA-DS-240-POS [240V] 240V [CEC 2018]
6684 | Xantrex Technology: GT2.8-NA-240/208 (240V) 208V [CEC 2016] | 93.84% | 208 | 2800 | 2983.91 | 266 | 32.8576 | -1.22e-05 | 4.78e-05 | 0.0016517 | 0.0017256 | 1.3 | 480 | 0.0058333 | 100 | 480 | Xantrex Technology: GT2.8-NA-240/208 (208V) 208V [CEC 2016]
6685 | Xantrex Technology: GT2.8-NA-240/208 [208V] 208V [CEC 2018] | 93.5% | 208 | 2700 | 2887.66 | 266 | 33.2136 | -1.3009e-05 | 4.2508e-05 | 0.001497 | 0.0012769 | 1 | 480 | 10.8559 | 100 | 480 | Xantrex Technology: GT2.8-NA-240/208 (240V) 208V [CEC 2016]
6686 | Xantrex Technology: GT2.8-NA-240/208 [240V] 240V [CEC 2018] | 93.84% | 240 | 2800 | 2983.91 | 266 | 32.8576 | -1.2208e-05 | 4.7785e-05 | 0.0016517 | 0.0017256 | 1.3 | 480 | 11.2177 | 100 | 480 | Xantrex Technology: GT2.8-NA-240/208 [208V] 208V [CEC 2018]
6687 | Xantrex Technology: GT3.0-NA-DS-240 240V [CEC 2016] | 94.51% | 240 | 3000 | 3174.15 | 266 | 26.9575 | -7.94e-06 | 8.98e-06 | 0.00055527 | 3.45e-05 | 1 | 480 | 0.00625 | 100 | 480 | Xantrex Technology: GT2.8-NA-240/208 [240V] 240V [CEC 2018]
6688 | Xantrex Technology: GT3.0-NA-DS-240 [240V] 240V [CEC 2018] | 94.51% | 240 | 3000 | 3174.15 | 266 | 26.9575 | -7.9435e-06 | 8.9808e-06 | 0.00055527 | 3.4522e-05 | 1 | 480 | 11.9329 | 100 | 480 | Xantrex Technology: GT3.0-NA-DS-240 240V [CEC 2016]
6689 | Xantrex Technology: GT3.0-NA-DS-240-POS 240V [CEC 2016] | 94.51% | 240 | 3000 | 3174.15 | 266 | 26.9575 | -7.94e-06 | 8.98e-06 | 0.00055527 | 3.45e-05 | 1 | 480 | 0.00625 | 100 | 480 | Xantrex Technology: GT3.0-NA-DS-240 [240V] 240V [CEC 2018]
6690 | Xantrex Technology: GT3.0-NA-DS-240-POS [240V] 240V [CEC 2018] | 94.51% | 240 | 3000 | 3174.15 | 266 | 26.9575 | -7.9435e-06 | 8.9808e-06 | 0.00055527 | 3.4522e-05 | 1 | 480 | 11.9329 | 100 | 480 | Xantrex Technology: GT3.0-NA-DS-240-POS 240V [CEC 2016]
6691 | Xantrex Technology: GT3.3-NA-DS-208 208V [CEC 2016] | 93.46% | 208 | 3300 | 3530.8 | 266 | 33.1487 | -1.06e-05 | 1.5e-05 | 0.00095868 | 0.00015538 | 1 | 480 | 0.006875 | 100 | 480 | Xantrex Technology: GT3.0-NA-DS-240-POS [240V] 240V [CEC 2018]
6692 | Xantrex Technology: GT3.3-NA-DS-208 [208V] 208V [CEC 2018] | 93.46% | 208 | 3300 | 3530.8 | 266 | 33.1487 | -1.0582e-05 | 1.4977e-05 | 0.00095868 | 0.00015538 | 1 | 480 | 13.2737 | 100 | 480 | Xantrex Technology: GT3.3-NA-DS-208 208V [CEC 2016]
6693 | Xantrex Technology: GT3.3-NA-DS-208-POS 208V [CEC 2016] | 93.46% | 208 | 3300 | 3530.8 | 266 | 33.1487 | -1.06e-05 | 1.5e-05 | 0.00095868 | 0.00015538 | 1 | 480 | 0.006875 | 100 | 480 | Xantrex Technology: GT3.3-NA-DS-208 [208V] 208V [CEC 2018]
6694 | Xantrex Technology: GT3.3-NA-DS-208-POS [208V] 208V [CEC 2018] | 93.46% | 208 | 3300 | 3530.8 | 266 | 33.1487 | -1.0582e-05 | 1.4977e-05 | 0.00095868 | 0.00015538 | 1 | 480 | 13.2737 | 100 | 480 | Xantrex Technology: GT3.3-NA-DS-208-POS 208V [CEC 2016]
6695 | Xantrex Technology: GT3.3-NA-DS-240 240V [CEC 2016] | 94.31% | 240 | 3300 | 3499.17 | 266 | 32.9019 | -9.17e-06 | 2.27e-05 | 0.0012125 | 0.00040692 | 1 | 480 | 0.006875 | 100 | 480 | Xantrex Technology: GT3.3-NA-DS-208-POS [208V] 208V [CEC 2018]
6696 | Xantrex Technology: GT3.3-NA-DS-240 [240V] 240V [CEC 2018] | 94.31% | 240 | 3300 | 3499.17 | 266 | 32.9019 | -9.1739e-06 | 2.2655e-05 | 0.0012125 | 0.00040692 | 1 | 480 | 13.1548 | 100 | 480 | Xantrex Technology: GT3.3-NA-DS-240 240V [CEC 2016]
6697 | Xantrex Technology: GT3.3-NA-DS-240-POS 240V [CEC 2016] | 94.31% | 240 | 3300 | 3499.17 | 266 | 32.9019 | -9.17e-06 | 2.27e-05 | 0.0012125 | 0.00040692 | 1 | 480 | 0.006875 | 100 | 480 | Xantrex Technology: GT3.3-NA-DS-240 [240V] 240V [CEC 2018]
6698 | Xantrex Technology: GT3.3-NA-DS-240-POS [240V] 240V [CEC 2018] | 94.31% | 240 | 3300 | 3499.17 | 266 | 32.9019 | -9.1739e-06 | 2.2655e-05 | 0.0012125 | 0.00040692 | 1 | 480 | 13.1548 | 100 | 480 | Xantrex Technology: GT3.3-NA-DS-240-POS 240V [CEC 2016]
6699 | Xantrex Technology: GT3.3N-NA-240/208 (208V) 208V [CEC 2016] | 95.02% | 208 | 3100 | 3262.32 | 250 | 24.8854 | -7.45e-06 | 6.99e-06 | 0.0011901 | -5.17e-06 | 1.24 | 400 | 0.00775 | 100 | 400 | Xantrex Technology: GT3.3-NA-DS-240-POS [240V] 240V [CEC 2018]
6700 | Xantrex Technology: GT3.3N-NA-240/208 (240V) 208V [CEC 2016] | 95.35% | 208 | 3300 | 3460.82 | 250 | 24.7551 | -6.32e-06 | 1.17e-05 | 0.00092155 | -0.00042541 | 1.52 | 400 | 0.00825 | 100 | 400 | Xantrex Technology: GT3.3N-NA-240/208 (208V) 208V [CEC 2016]
6701 | Xantrex Technology: GT3.3N-NA-240/208 [208V] 208V [CEC 2018] | 95.02% | 208 | 3100 | 3262.32 | 250 | 24.8854 | -7.4532e-06 | 6.9907e-06 | 0.0011901 | -5.1652e-06 | 1.24 | 400 | 13.0493 | 100 | 400 | Xantrex Technology: GT3.3N-NA-240/208 (240V) 208V [CEC 2016]
6702 | Xantrex Technology: GT3.3N-NA-240/208 [240V] 240V [CEC 2018] | 95.35% | 240 | 3300 | 3460.82 | 250 | 24.7551 | -6.3198e-06 | 1.1721e-05 | 0.00092155 | -0.00042541 | 1.52 | 400 | 13.8433 | 100 | 400 | Xantrex Technology: GT3.3N-NA-240/208 [208V] 208V [CEC 2018]
6703 | Xantrex Technology: GT3.8-NA-240/208 UL-05 (208V) 208V [CEC 2016] | 94.53% | 208 | 3500 | 3702.52 | 266 | 25.5854 | -8.34e-06 | 1.15e-05 | 0.00081063 | 2.12e-05 | 1 | 480 | 0.0072917 | 100 | 480 | Xantrex Technology: GT3.3N-NA-240/208 [240V] 240V [CEC 2018]
6704 | Xantrex Technology: GT3.8-NA-240/208 UL-05 (240V) 208V [CEC 2016] | 94.85% | 208 | 3800 | 4006.4 | 266 | 25.6646 | -7.41e-06 | 1.19e-05 | 0.00051958 | -0.00024001 | 1 | 480 | 0.0079167 | 100 | 480 | Xantrex Technology: GT3.8-NA-240/208 UL-05 (208V) 208V [CEC 2016]
6705 | Xantrex Technology: GT3.8-NA-240/208 UL-05 [208V] 208V [CEC 2018] | 94.53% | 208 | 3500 | 3702.52 | 266 | 25.5854 | -8.3435e-06 | 1.1508e-05 | 0.00081063 | 2.1195e-05 | 1 | 480 | 13.9193 | 100 | 480 | Xantrex Technology: GT3.8-NA-240/208 UL-05 (240V) 208V [CEC 2016]
6706 | Xantrex Technology: GT3.8-NA-240/208 UL-05 [240V] 240V [CEC 2018] | 94.85% | 240 | 3800 | 4006.4 | 266 | 25.6646 | -7.4067e-06 | 1.1904e-05 | 0.00051958 | -0.00024001 | 1 | 480 | 15.0616 | 100 | 480 | Xantrex Technology: GT3.8-NA-240/208 UL-05 [208V] 208V [CEC 2018]
6707 | Xantrex Technology: GT3.8-NA-DS-240 240V [CEC 2016] | 94.5% | 240 | 3800 | 4021.14 | 266 | 25.1392 | -8.46e-06 | 6.07e-06 | 0.00055973 | -0.00041994 | 1 | 480 | 0.0079167 | 100 | 480 | Xantrex Technology: GT3.8-NA-240/208 UL-05 [240V] 240V [CEC 2018]
6708 | Xantrex Technology: GT3.8-NA-DS-240 [240V] 240V [CEC 2018] | 94.5% | 240 | 3800 | 4021.14 | 266 | 25.1392 | -8.4642e-06 | 6.0684e-06 | 0.00055973 | -0.00041994 | 1 | 480 | 15.1171 | 100 | 480 | Xantrex Technology: GT3.8-NA-DS-240 240V [CEC 2016]
6709 | Xantrex Technology: GT3.8-NA-DS-240-POS 240V [CEC 2016] | 94.5% | 240 | 3800 | 4021.14 | 266 | 25.1392 | -8.46e-06 | 6.07e-06 | 0.00055973 | -0.00041994 | 1 | 480 | 0.0079167 | 100 | 480 | Xantrex Technology: GT3.8-NA-DS-240 [240V] 240V [CEC 2018]
6710 | Xantrex Technology: GT3.8-NA-DS-240-POS [240V] 240V [CEC 2018] | 94.5% | 240 | 3800 | 4021.14 | 266 | 25.1392 | -8.4642e-06 | 6.0684e-06 | 0.00055973 | -0.00041994 | 1 | 480 | 15.1171 | 100 | 480 | Xantrex Technology: GT3.8-NA-DS-240-POS 240V [CEC 2016]
6711 | Xantrex Technology: GT4.0N-NA-240/208 (208V) 208V [CEC 2016] | 94.89% | 208 | 3800 | 4004.84 | 300 | 28.6214 | -6.53e-06 | 1.02e-05 | 0.0007629 | 0.00011817 | 0.99 | 480 | 0.0079167 | 100 | 480 | Xantrex Technology: GT3.8-NA-DS-240-POS [240V] 240V [CEC 2018]
6712 | Xantrex Technology: GT4.0N-NA-240/208 (240V) 208V [CEC 2016] | 95.29% | 208 | 4000 | 4197.88 | 300 | 28.3114 | -5.74e-06 | 1.08e-05 | 0.00064836 | 0.00010262 | 1.1 | 480 | 0.0083333 | 100 | 480 | Xantrex Technology: GT4.0N-NA-240/208 (208V) 208V [CEC 2016]
6713 | Xantrex Technology: GT4.0N-NA-240/208 [208V] 208V [CEC 2018] | 94.89% | 208 | 3800 | 4004.84 | 300 | 28.6214 | -6.5269e-06 | 1.0177e-05 | 0.0007629 | 0.00011817 | 0.99 | 480 | 13.3495 | 100 | 480 | Xantrex Technology: GT4.0N-NA-240/208 (240V) 208V [CEC 2016]
6714 | Xantrex Technology: GT4.0N-NA-240/208 [240V] 240V [CEC 2018] | 95.29% | 240 | 4000 | 4197.88 | 300 | 28.3114 | -5.7357e-06 | 1.0781e-05 | 0.00064836 | 0.00010262 | 1.1 | 480 | 13.9929 | 100 | 480 | Xantrex Technology: GT4.0N-NA-240/208 [208V] 208V [CEC 2018]
6715 | Xantrex Technology: GT5.0-NA-240/208 (208V) 208V [CEC 2016] | 94.25% | 208 | 4500 | 4774.54 | 300 | 30.7811 | -6.92e-06 | 2.24e-06 | 0.00065626 | -0.00036773 | 1 | 480 | 0.009375 | 100 | 480 | Xantrex Technology: GT4.0N-NA-240/208 [240V] 240V [CEC 2018]
6716 | Xantrex Technology: GT5.0-NA-240/208 (240V) 208V [CEC 2016] | 94.69% | 208 | 5000 | 5280.16 | 300 | 30.2408 | -6.07e-06 | 8.45e-06 | 0.00067364 | -6.56e-05 | 1 | 480 | 0.010417 | 100 | 480 | Xantrex Technology: GT5.0-NA-240/208 (208V) 208V [CEC 2016]
6717 | Xantrex Technology: GT5.0-NA-240/208 [208V] 208V [CEC 2018] | 94.25% | 208 | 4500 | 4774.54 | 300 | 30.7811 | -6.916e-06 | 2.2422e-06 | 0.00065626 | -0.00036773 | 1 | 480 | 15.9151 | 100 | 480 | Xantrex Technology: GT5.0-NA-240/208 (240V) 208V [CEC 2016]
6718 | Xantrex Technology: GT5.0-NA-240/208 [240V] 240V [CEC 2018] | 94.69% | 240 | 5000 | 5280.16 | 300 | 30.2408 | -6.0701e-06 | 8.4513e-06 | 0.00067364 | -6.5572e-05 | 1 | 480 | 17.6005 | 100 | 480 | Xantrex Technology: GT5.0-NA-240/208 [208V] 208V [CEC 2018]
6719 | Xantrex Technology: GT5.0-NA-DS-240 240V [CEC 2016] | 94.73% | 240 | 5000 | 5278.17 | 300 | 27.9673 | -6.25e-06 | 5.45e-06 | 0.0005092 | -0.00023418 | 1 | 480 | 0.010417 | 100 | 480 | Xantrex Technology: GT5.0-NA-240/208 [240V] 240V [CEC 2018]
6720 | Xantrex Technology: GT5.0-NA-DS-240 [240V] 240V [CEC 2018] | 94.73% | 240 | 5000 | 5278.17 | 300 | 27.9673 | -6.2495e-06 | 5.448e-06 | 0.0005092 | -0.00023418 | 1 | 480 | 17.5939 | 100 | 480 | Xantrex Technology: GT5.0-NA-DS-240 240V [CEC 2016]
6721 | Xantrex Technology: PV10-208 208V [CEC 2016] | 92.32% | 208 | 10190 | 11037.8 | 368 | 271.32 | -1.92e-06 | 0.00015887 | 0.002259 | 0.004848 | 203.3 | 480 | 0.021229 | 330 | 480 | Xantrex Technology: GT5.0-NA-DS-240 [240V] 240V [CEC 2018]
6722 | Xantrex Technology: PV10-208 [208V] 208V [CEC 2018] | 92.32% | 208 | 10190 | 11037.8 | 368 | 271.32 | -1.9236e-06 | 0.00015887 | 0.002259 | 0.004848 | 203.3 | 480 | 29.9939 | 330 | 480 | Xantrex Technology: PV10-208 208V [CEC 2016]
6723 | Xantrex Technology: PV10-480 480V [CEC 2016] | 93.33% | 480 | 10240 | 10971.4 | 368 | 195.28 | -2.33e-06 | 0.00015561 | 0.0017779 | 0.00083919 | 114.2 | 480 | 0.021333 | 330 | 480 | Xantrex Technology: PV10-208 [208V] 208V [CEC 2018]
6724 | Xantrex Technology: PV10-480 [208V] 208V [CEC 2018] | 93.33% | 208 | 10240 | 10971.4 | 368 | 195.28 | -2.3269e-06 | 0.00015561 | 0.0017779 | 0.00083919 | 114.2 | 480 | 29.8137 | 330 | 480 | Xantrex Technology: PV10-480 480V [CEC 2016]
6725 | Xantrex Technology: PV100S-208 208V [CEC 2016] | 93.48% | 208 | 101000 | 108048 | 368 | 1646.11 | -2.82e-07 | 0.00010993 | 0.0005739 | 0.00093618 | 86.6 | 480 | 0.21042 | 330 | 480 | Xantrex Technology: PV10-480 [208V] 208V [CEC 2018]
6726 | Xantrex Technology: PV100S-208 [208V] 208V [CEC 2018] | 93.48% | 208 | 101000 | 108048 | 368 | 1646.11 | -2.8215e-07 | 0.00010993 | 0.0005739 | 0.00093618 | 86.6 | 480 | 293.608 | 330 | 480 | Xantrex Technology: PV100S-208 208V [CEC 2016]
6727 | Xantrex Technology: PV100S-208-HE 208V [CEC 2016] | 95.05% | 208 | 101300 | 106579 | 345 | 1148.38 | -2.49e-07 | 4.87e-05 | 0.000778 | -0.00068191 | 100 | 480 | 0.21104 | 300 | 480 | Xantrex Technology: PV100S-208 [208V] 208V [CEC 2018]
6728 | Xantrex Technology: PV100S-208-HE [208V] 208V [CEC 2018] | 95.05% | 208 | 101300 | 106579 | 345 | 1148.38 | -2.4905e-07 | 4.8707e-05 | 0.000778 | -0.00068191 | 100 | 480 | 308.924 | 300 | 480 | Xantrex Technology: PV100S-208-HE 208V [CEC 2016]
6729 | Xantrex Technology: PV100S-480 480V [CEC 2016] | 93.38% | 480 | 100300 | 107416 | 368 | 1634.67 | -3.26e-07 | 0.00010105 | 0.00069894 | 0.00058264 | 94.6 | 480 | 0.20896 | 330 | 480 | Xantrex Technology: PV100S-208-HE [208V] 208V [CEC 2018]
6730 | Xantrex Technology: PV100S-480 [480V] 480V [CEC 2018] | 93.38% | 480 | 100300 | 107416 | 368 | 1634.67 | -3.2565e-07 | 0.00010105 | 0.00069894 | 0.00058264 | 94.6 | 480 | 291.892 | 330 | 480 | Xantrex Technology: PV100S-480 480V [CEC 2016]
6731 | Xantrex Technology: PV100S-480-HE 480V [CEC 2016] | 95.33% | 480 | 101100 | 106049 | 345 | 1098.05 | -1.98e-07 | 5.71e-05 | 0.00091065 | -2.81e-05 | 96 | 480 | 0.21063 | 300 | 480 | Xantrex Technology: PV100S-480 [480V] 480V [CEC 2018]
6732 | Xantrex Technology: PV100S-480-HE [480V] 480V [CEC 2018] | 95.33% | 480 | 101100 | 106049 | 345 | 1098.05 | -1.9805e-07 | 5.7147e-05 | 0.00091065 | -2.8117e-05 | 96 | 480 | 307.389 | 300 | 480 | Xantrex Technology: PV100S-480-HE 480V [CEC 2016]
6733 | Xantrex Technology: PV15-208 208V [CEC 2016] | 93.02% | 208 | 15310 | 16458.1 | 368 | 302.942 | -1.7e-06 | 0.00020015 | 0.0029321 | 0.0050385 | 165.2 | 480 | 0.031896 | 330 | 480 | Xantrex Technology: PV100S-480-HE [480V] 480V [CEC 2018]
6734 | Xantrex Technology: PV15-208 [208V] 208V [CEC 2018] | 93.02% | 208 | 15310 | 16458.1 | 368 | 302.942 | -1.696e-06 | 0.00020015 | 0.0029321 | 0.0050385 | 165.2 | 480 | 44.7231 | 330 | 480 | Xantrex Technology: PV15-208 208V [CEC 2016]
6735 | Xantrex Technology: PV15-480 480V [CEC 2016] | 92.77% | 480 | 15280 | 16471.4 | 368 | 391.646 | -2.68e-06 | 0.00020205 | 0.0025826 | 0.0041129 | 171.6 | 480 | 0.031833 | 330 | 480 | Xantrex Technology: PV15-208 [208V] 208V [CEC 2018]
6736 | Xantrex Technology: PV15-480 [208V] 208V [CEC 2018] | 92.77% | 208 | 15280 | 16471.4 | 368 | 391.646 | -2.6767e-06 | 0.00020205 | 0.0025826 | 0.0041129 | 171.6 | 480 | 44.7592 | 330 | 480 | Xantrex Technology: PV15-480 480V [CEC 2016]
6737 | Xantrex Technology: PV20-208 208V [CEC 2016] | 93.02% | 208 | 20490 | 22027.7 | 368 | 352.899 | -1.52e-06 | 0.00022057 | 0.0022049 | 0.0046234 | 210.6 | 480 | 0.042688 | 330 | 480 | Xantrex Technology: PV15-480 [208V] 208V [CEC 2018]
6738 | Xantrex Technology: PV20-208 [208V] 208V [CEC 2018] | 93.02% | 208 | 20490 | 22027.7 | 368 | 352.899 | -1.5177e-06 | 0.00022057 | 0.0022049 | 0.0046234 | 210.6 | 480 | 59.858 | 330 | 480 | Xantrex Technology: PV20-208 208V [CEC 2016]
6739 | Xantrex Technology: PV20-480 480V [CEC 2016] | 92.9% | 480 | 20320 | 21872.2 | 368 | 332.43 | -1.57e-06 | 0.00022682 | 0.0025031 | 0.0054919 | 203.3 | 480 | 0.042333 | 330 | 480 | Xantrex Technology: PV20-208 [208V] 208V [CEC 2018]
6740 | Xantrex Technology: PV20-480 [208V] 208V [CEC 2018] | 92.9% | 208 | 20320 | 21872.2 | 368 | 332.43 | -1.5708e-06 | 0.00022682 | 0.0025031 | 0.0054919 | 203.3 | 480 | 59.4353 | 330 | 480 | Xantrex Technology: PV20-480 480V [CEC 2016]
6741 | Xantrex Technology: PV225S-480 480V [CEC 2016] | 94.03% | 480 | 227300 | 241731 | 368 | 2771.06 | -1.24e-07 | 0.00015125 | 0.0014258 | -0.00095039 | 103.8 | 480 | 0.47354 | 330 | 480 | Xantrex Technology: PV20-480 [208V] 208V [CEC 2018]
6742 | Xantrex Technology: PV225S-480 [480V] 480V [CEC 2018] | 94.03% | 480 | 227300 | 241731 | 368 | 2771.06 | -1.2418e-07 | 0.00015125 | 0.0014258 | -0.00095039 | 103.8 | 480 | 656.877 | 330 | 480 | Xantrex Technology: PV225S-480 480V [CEC 2016]
6743 | Xantrex Technology: PV225S-480-P 480V [CEC 2016] | 94.78% | 480 | 225300 | 237714 | 345 | 2277.14 | -1.04e-07 | 6.92e-05 | 0.0015481 | 0.0016095 | 107 | 480 | 0.46937 | 300 | 480 | Xantrex Technology: PV225S-480 [480V] 480V [CEC 2018]
6744 | Xantrex Technology: PV225S-480-P [480V] 480V [CEC 2018] | 94.78% | 480 | 225300 | 237714 | 345 | 2277.14 | -1.0436e-07 | 6.9238e-05 | 0.0015481 | 0.0016095 | 107 | 480 | 689.027 | 300 | 480 | Xantrex Technology: PV225S-480-P 480V [CEC 2016]
6745 | Xantrex Technology: PV30-208 208V [CEC 2016] | 93.34% | 208 | 30290 | 32452 | 368 | 540.75 | -6.65e-07 | 0.00012029 | 0.0024975 | 0.0019379 | 415 | 480 | 0.063104 | 330 | 480 | Xantrex Technology: PV225S-480-P [480V] 480V [CEC 2018]
6746 | Xantrex Technology: PV30-208 [208V] 208V [CEC 2018] | 93.34% | 208 | 30290 | 32452 | 368 | 540.75 | -6.6516e-07 | 0.00012029 | 0.0024975 | 0.0019379 | 415 | 480 | 88.1848 | 330 | 480 | Xantrex Technology: PV30-208 208V [CEC 2016]
6747 | Xantrex Technology: PV30-480 480V [CEC 2016] | 93.07% | 480 | 29970 | 32201.1 | 368 | 550.147 | -8.99e-07 | 0.00011656 | 0.0016627 | 0.0011458 | 454.8 | 480 | 0.062437 | 330 | 480 | Xantrex Technology: PV30-208 [208V] 208V [CEC 2018]
6748 | Xantrex Technology: PV30-480 [208V] 208V [CEC 2018] | 93.07% | 208 | 29970 | 32201.1 | 368 | 550.147 | -8.9883e-07 | 0.00011656 | 0.0016627 | 0.0011458 | 454.8 | 480 | 87.503 | 330 | 480 | Xantrex Technology: PV30-480 480V [CEC 2016]
6749 | Xantrex Technology: PV45-208 208V [CEC 2016] | 93.46% | 208 | 45350 | 48524 | 368 | 700.545 | -5.46e-07 | 0.00012602 | 0.0010427 | 0.0025092 | 489 | 480 | 0.094479 | 330 | 480 | Xantrex Technology: PV30-480 [208V] 208V [CEC 2018]
6750 | Xantrex Technology: PV45-208 [208V] 208V [CEC 2018] | 93.46% | 208 | 45350 | 48524 | 368 | 700.545 | -5.4646e-07 | 0.00012602 | 0.0010427 | 0.0025092 | 489 | 480 | 131.859 | 330 | 480 | Xantrex Technology: PV45-208 208V [CEC 2016]
6751 | Xantrex Technology: PV45-480 480V [CEC 2016] | 92.61% | 480 | 45210 | 48815 | 368 | 804.042 | -6.87e-07 | 0.00013346 | 0.0014668 | 0.0030969 | 595.6 | 480 | 0.094187 | 330 | 480 | Xantrex Technology: PV45-208 [208V] 208V [CEC 2018]
6752 | Xantrex Technology: PV45-480 [208V] 208V [CEC 2018] | 92.61% | 208 | 45210 | 48815 | 368 | 804.042 | -6.8707e-07 | 0.00013346 | 0.0014668 | 0.0030969 | 595.6 | 480 | 132.649 | 330 | 480 | Xantrex Technology: PV45-480 480V [CEC 2016]
6753 | Xantrex Technology: SW4024 26.8V [CEC 2016] | 83.03% | 26.8 | 3297 | 3970.9 | 26.8 | 30.0571 | -4.03e-05 | -0.0001256 | -0.0018273 | -0.00027704 | 27.7 | 30 | 0.1099 | 100 | 30 | Xantrex Technology: PV45-480 [208V] 208V [CEC 2018]
6754 | Xantrex Technology: SW4024 [120V] 120V [CEC 2018] | 83.03% | 120 | 3297 | 3970.91 | 26.8 | 30.0571 | -4.0286e-05 | -0.0001256 | -0.0018273 | -0.00027704 | 27.7 | 30 | 148.168 | 100 | 30 | Xantrex Technology: SW4024 26.8V [CEC 2016]
6755 | Xantrex Technology: SW4048 53.2V [CEC 2016] | 84.97% | 53.2 | 3211 | 3779.19 | 53.2 | 28.7841 | -3.87e-05 | -0.00011298 | -0.010875 | -0.0025239 | 26.2 | 60 | 0.053517 | 100 | 60 | Xantrex Technology: SW4024 [120V] 120V [CEC 2018]
6756 | Xantrex Technology: SW4048 [120V] 120V [CEC 2018] | 84.97% | 120 | 3211 | 3779.19 | 53.2 | 28.7841 | -3.8654e-05 | -0.00011298 | -0.010875 | -0.0025239 | 26.2 | 60 | 71.0373 | 100 | 60 | Xantrex Technology: SW4048 53.2V [CEC 2016]
6757 | Xantrex Technology: SW5548 53.2V [CEC 2016] | 86.19% | 53.2 | 4265 | 4948.16 | 53.2 | 29.873 | -2.51e-05 | -0.0002226 | -0.0089481 | -0.0026429 | 34.1 | 60 | 0.071083 | 100 | 60 | Xantrex Technology: SW4048 [120V] 120V [CEC 2018]
6758 | Xantrex Technology: SW5548 [120V] 120V [CEC 2018] | 86.19% | 120 | 4265 | 4948.16 | 53.2 | 29.873 | -2.51e-05 | -0.0002226 | -0.0089481 | -0.0026429 | 34.1 | 60 | 93.0104 | 100 | 60 | Xantrex Technology: SW5548 53.2V [CEC 2016]
6759 | Xantrex Technology: XW4024-120-240-60 120V [CEC 2012] | 88.99% | 120 | 4000 | 4494.8774 | 26.0542 | 40.1077 | -1.97e-05 | 0.000671 | -0.000197 | -0.00193 | 29.65 | 32 | 178 | 22 | 32 | Xantrex Technology: SW5548 [120V] 120V [CEC 2018]
6760 | Xantrex Technology: XW4548-120-240-60 120V [CEC 2012] | 91.11% | 120 | 4500 | 4939.2269 | 53.0061 | 51.8262 | -1.41e-05 | 0.000271 | 0.0148 | 0.00481 | 29.54 | 64 | 96 | 44 | 64 | Xantrex Technology: XW4024-120-240-60 120V [CEC 2012]
6761 | Xiamen Kehua Hengsheng Co., Ltd.: SPI50K-BHV [480V] [SI1] 480V [CEC 2018] | 98.03% | 480 | 49825 | 50827.9 | 695 | 124.958 | -1.8797e-07 | -1.3332e-05 | 0.0013882 | 0.0028424 | 2.8 | 850 | 73.1336 | 540 | 850 | Xantrex Technology: XW4548-120-240-60 120V [CEC 2012]
6762 | Xiamen Kehua Hengsheng Co., Ltd.: SPI60K-BHV [480V] [SI1] 480V [CEC 2018] | 97.89% | 480 | 59668 | 60955.1 | 695 | 76.6984 | -1.8067e-07 | -1.9087e-05 | -0.0017112 | -0.00035864 | 2.8 | 850 | 87.7052 | 540 | 850 | Xiamen Kehua Hengsheng Co., Ltd.: SPI50K-BHV [480V] [SI1] 480V [CEC 2018]
6763 | Xslent Energy Technologies: XPX A1000 28V [CEC 2016] | 91.17% | 28 | 180 | 197.424 | 28 | 5.557 | -0.00011862 | -0.00026528 | 0.016221 | -0.023703 | 0.32 | 35 | 0.0051429 | 21 | 35 | Xiamen Kehua Hengsheng Co., Ltd.: SPI60K-BHV [480V] [SI1] 480V [CEC 2018]
6764 | Xslent Energy Technologies: XPX A1000 [120V] 120V [CEC 2018] | 91.17% | 120 | 180 | 197.424 | 28 | 5.557 | -0.00011862 | -0.00026528 | 0.016221 | -0.023703 | 0.32 | 35 | 7.0508 | 21 | 35 | Xslent Energy Technologies: XPX A1000 28V [CEC 2016]
6765 | Yes! Solar Inc.: ES3000 (208V) 208V [CEC 2009] | 95.77% | 208 | 2700 | 2819.1621 | 251.1267 | 28.4653 | -1.01e-05 | 3.19e-05 | 0.00133 | -0.000608 | 0.5 | 600 | 16 | 200 | 550 | Xslent Energy Technologies: XPX A1000 [120V] 120V [CEC 2018]
6766 | Yes! Solar Inc.: ES3000 (240V) 240V [CEC 2009] | 95.94% | 240 | 2900 | 3022.5665 | 250.1207 | 26.1206 | -9.24e-06 | 3.36e-05 | 0.00159 | -0.000234 | 0.5 | 600 | 16 | 200 | 550 | Yes! Solar Inc.: ES3000 (208V) 208V [CEC 2009]
6767 | Yes! Solar Inc.: ES4000 (208V) 208V [CEC 2009] | 95.24% | 208 | 3400 | 3569.9568 | 250.219 | 29.0127 | -1.08e-05 | 2.51e-05 | 0.00149 | -0.000278 | 0.5 | 600 | 20 | 200 | 550 | Yes! Solar Inc.: ES3000 (240V) 240V [CEC 2009]
6768 | Yes! Solar Inc.: ES4000 (240V) 240V [CEC 2009] | 95.38% | 240 | 3900 | 4088.8306 | 249.597 | 27.6695 | -8.37e-06 | 2.85e-05 | 0.00251 | -0.000245 | 0.5 | 600 | 20 | 200 | 550 | Yes! Solar Inc.: ES4000 (208V) 208V [CEC 2009]
6769 | Yes! Solar Inc.: ES5000 (208V) 208V [CEC 2009] | 95.46% | 208 | 4300 | 4504.5078 | 275 | 28.4226 | -6.31e-06 | 2.39e-05 | 0.00218 | 0.000132 | 0.5 | 600 | 25 | 200 | 550 | Yes! Solar Inc.: ES4000 (240V) 240V [CEC 2009]
6770 | Yes! Solar Inc.: ES5000 (240V) 240V [CEC 2009] | 95.41% | 240 | 4900 | 5135.5841 | 275 | 29.3589 | -6.25e-06 | 2.01e-05 | 0.00187 | -0.000276 | 0.5 | 600 | 25 | 200 | 550 | Yes! Solar Inc.: ES5000 (208V) 208V [CEC 2009]
6771 | Yes! Solar Inc.: ES5300 (208V) 208V [CEC 2009] | 95.25% | 208 | 4600 | 4829.4224 | 275 | 26.0715 | -5.58e-06 | 2.37e-05 | 0.00262 | 0.000468 | 0.5 | 600 | 25 | 200 | 550 | Yes! Solar Inc.: ES5000 (240V) 240V [CEC 2009]
6772 | Yes! Solar Inc.: ES5300 (240V) 240V [CEC 2009] | 95.13% | 240 | 5300 | 5571.181 | 274.9 | 28.519 | -6.03e-06 | 1.92e-05 | 0.00163 | -0.000371 | 0.5 | 600 | 25 | 200 | 550 | Yes! Solar Inc.: ES5300 (208V) 208V [CEC 2009]
6773 | Yes! Solar: ES3000 (208V) 208V [CEC 2016] | 95.67% | 208 | 2700 | 2822.2 | 250 | 29.8279 | -9.97e-06 | 2.04e-05 | 0.00096343 | -0.0002223 | 0.5 | 400 | 0.00675 | 100 | 400 | Yes! Solar Inc.: ES5300 (240V) 240V [CEC 2009]
6774 | Yes! Solar: ES3000 (240V) 240V [CEC 2016] | 95.84% | 240 | 2900 | 3025.99 | 250 | 27.5653 | -9.12e-06 | 2.38e-05 | 0.001148 | 0.00015307 | 0.5 | 400 | 0.00725 | 100 | 400 | Yes! Solar: ES3000 (208V) 208V [CEC 2016]
6775 | Yes! Solar: ES3000 [208V] 208V [CEC 2018] | 95.67% | 208 | 2700 | 2822.2 | 250 | 29.8279 | -9.9686e-06 | 2.044e-05 | 0.00096343 | -0.0002223 | 0.5 | 400 | 11.2888 | 100 | 400 | Yes! Solar: ES3000 (240V) 240V [CEC 2016]
6776 | Yes! Solar: ES3000 [240V] 240V [CEC 2018] | 95.84% | 240 | 2900 | 3025.99 | 250 | 27.5653 | -9.1197e-06 | 2.3771e-05 | 0.001148 | 0.00015307 | 0.5 | 400 | 12.104 | 100 | 400 | Yes! Solar: ES3000 [208V] 208V [CEC 2018]
6777 | Yes! Solar: ES3000P (208V) 208V [CEC 2016] | 95.67% | 208 | 2700 | 2822.2 | 250 | 29.8279 | -9.97e-06 | 2.04e-05 | 0.00096343 | -0.0002223 | 0.5 | 400 | 0.00675 | 100 | 400 | Yes! Solar: ES3000 [240V] 240V [CEC 2018]
6778 | Yes! Solar: ES3000P (240V) 240V [CEC 2016] | 95.84% | 240 | 2900 | 3025.99 | 250 | 27.5653 | -9.12e-06 | 2.38e-05 | 0.001148 | 0.00015307 | 0.5 | 400 | 0.00725 | 100 | 400 | Yes! Solar: ES3000P (208V) 208V [CEC 2016]
6779 | Yes! Solar: ES3000P [208V] 208V [CEC 2018] | 95.67% | 208 | 2700 | 2822.2 | 250 | 29.8279 | -9.9686e-06 | 2.044e-05 | 0.00096343 | -0.0002223 | 0.5 | 400 | 11.2888 | 100 | 400 | Yes! Solar: ES3000P (240V) 240V [CEC 2016]
6780 | Yes! Solar: ES3000P [240V] 240V [CEC 2018] | 95.84% | 240 | 2900 | 3025.99 | 250 | 27.5653 | -9.1197e-06 | 2.3771e-05 | 0.001148 | 0.00015307 | 0.5 | 400 | 12.104 | 100 | 400 | Yes! Solar: ES3000P [208V] 208V [CEC 2018]
6781 | Yes! Solar: ES4000 (208V) 208V [CEC 2016] | 95.15% | 208 | 3400 | 3573.48 | 250 | 30.243 | -1.06e-05 | 1.41e-05 | 0.00084932 | -0.00040128 | 0.5 | 400 | 0.0085 | 100 | 400 | Yes! Solar: ES3000P [240V] 240V [CEC 2018]
6782 | Yes! Solar: ES4000 (240V) 240V [CEC 2016] | 95.29% | 240 | 3900 | 4092.87 | 250 | 30.4457 | -8.38e-06 | 1.7e-05 | 0.0014319 | -0.00025395 | 0.5 | 400 | 0.00975 | 100 | 400 | Yes! Solar: ES4000 (208V) 208V [CEC 2016]
6783 | Yes! Solar: ES4000 [208V] 208V [CEC 2018] | 95.15% | 208 | 3400 | 3573.48 | 250 | 30.243 | -1.0613e-05 | 1.4083e-05 | 0.00084932 | -0.00040128 | 0.5 | 400 | 14.2939 | 100 | 400 | Yes! Solar: ES4000 (240V) 240V [CEC 2016]
6784 | Yes! Solar: ES4000 [240V] 240V [CEC 2018] | 95.29% | 240 | 3900 | 4092.87 | 250 | 30.4457 | -8.3834e-06 | 1.699e-05 | 0.0014319 | -0.00025395 | 0.5 | 400 | 16.3715 | 100 | 400 | Yes! Solar: ES4000 [208V] 208V [CEC 2018]
6785 | Yes! Solar: ES4000P (208V) 208V [CEC 2016] | 95.15% | 208 | 3400 | 3573.48 | 250 | 30.243 | -1.06e-05 | 1.41e-05 | 0.00084932 | -0.00040128 | 0.5 | 400 | 0.0085 | 100 | 400 | Yes! Solar: ES4000 [240V] 240V [CEC 2018]
6786 | Yes! Solar: ES4000P (240V) 240V [CEC 2016] | 95.29% | 240 | 3900 | 4092.87 | 250 | 30.4457 | -8.38e-06 | 1.7e-05 | 0.0014319 | -0.00025395 | 0.5 | 400 | 0.00975 | 100 | 400 | Yes! Solar: ES4000P (208V) 208V [CEC 2016]
6787 | Yes! Solar: ES4000P [208V] 208V [CEC 2018] | 95.15% | 208 | 3400 | 3573.48 | 250 | 30.243 | -1.0613e-05 | 1.4083e-05 | 0.00084932 | -0.00040128 | 0.5 | 400 | 14.2939 | 100 | 400 | Yes! Solar: ES4000P (240V) 240V [CEC 2016]
6788 | Yes! Solar: ES4000P [240V] 240V [CEC 2018] | 95.29% | 240 | 3900 | 4092.87 | 250 | 30.4457 | -8.3834e-06 | 1.699e-05 | 0.0014319 | -0.00025395 | 0.5 | 400 | 16.3715 | 100 | 400 | Yes! Solar: ES4000P [208V] 208V [CEC 2018]
6789 | Yes! Solar: ES5000 (208V) 208V [CEC 2016] | 95.42% | 208 | 4300 | 4506.24 | 275 | 29.7833 | -5.93e-06 | 1.28e-05 | 0.0011159 | 4.11e-06 | 0.5 | 400 | 0.01075 | 100 | 400 | Yes! Solar: ES4000P [240V] 240V [CEC 2018]
6790 | Yes! Solar: ES5000 (240V) 240V [CEC 2016] | 95.38% | 240 | 4900 | 5137.21 | 275 | 30.9236 | -6.02e-06 | 1.35e-05 | 0.0010782 | 6.8e-05 | 0.5 | 400 | 0.01225 | 100 | 400 | Yes! Solar: ES5000 (208V) 208V [CEC 2016]
6791 | Yes! Solar: ES5000 [208V] 208V [CEC 2018] | 95.42% | 208 | 4300 | 4506.24 | 275 | 29.7833 | -5.9306e-06 | 1.2835e-05 | 0.0011159 | 4.1058e-06 | 0.5 | 400 | 16.3863 | 100 | 400 | Yes! Solar: ES5000 (240V) 240V [CEC 2016]
6792 | Yes! Solar: ES5000 [240V] 240V [CEC 2018] | 95.38% | 240 | 4900 | 5137.21 | 275 | 30.9236 | -6.0175e-06 | 1.3472e-05 | 0.0010782 | 6.8034e-05 | 0.5 | 400 | 18.6808 | 100 | 400 | Yes! Solar: ES5000 [208V] 208V [CEC 2018]
6793 | Yes! Solar: ES5000P (208V) 208V [CEC 2016] | 95.42% | 208 | 4300 | 4506.24 | 275 | 29.7833 | -5.93e-06 | 1.28e-05 | 0.0011159 | 4.11e-06 | 0.5 | 400 | 0.01075 | 100 | 400 | Yes! Solar: ES5000 [240V] 240V [CEC 2018]
6794 | Yes! Solar: ES5000P (240V) 240V [CEC 2016] | 95.38% | 240 | 4900 | 5137.21 | 275 | 30.9236 | -6.02e-06 | 1.35e-05 | 0.0010782 | 6.8e-05 | 0.5 | 400 | 0.01225 | 100 | 400 | Yes! Solar: ES5000P (208V) 208V [CEC 2016]
6795 | Yes! Solar: ES5000P [208V] 208V [CEC 2018] | 95.42% | 208 | 4300 | 4506.24 | 275 | 29.7833 | -5.9306e-06 | 1.2835e-05 | 0.0011159 | 4.1058e-06 | 0.5 | 400 | 16.3863 | 100 | 400 | Yes! Solar: ES5000P (240V) 240V [CEC 2016]
6796 | Yes! Solar: ES5000P [240V] 240V [CEC 2018] | 95.38% | 240 | 4900 | 5137.21 | 275 | 30.9236 | -6.0175e-06 | 1.3472e-05 | 0.0010782 | 6.8034e-05 | 0.5 | 400 | 18.6808 | 100 | 400 | Yes! Solar: ES5000P [208V] 208V [CEC 2018]
6797 | Yes! Solar: ES5400 (208V) 208V [CEC 2016] | 95.17% | 208 | 4600 | 4833.49 | 275 | 28.7516 | -5.73e-06 | 1.01e-05 | 0.0011925 | -1.03e-05 | 0.5 | 400 | 0.0115 | 100 | 400 | Yes! Solar: ES5000P [240V] 240V [CEC 2018]
6798 | Yes! Solar: ES5400 (240V) 240V [CEC 2016] | 95.09% | 240 | 5300 | 5573.73 | 275 | 29.6253 | -5.79e-06 | 1.1e-05 | 0.00096863 | -6.38e-05 | 0.5 | 400 | 0.01325 | 100 | 400 | Yes! Solar: ES5400 (208V) 208V [CEC 2016]
6799 | Yes! Solar: ES5400 [208V] 208V [CEC 2018] | 95.17% | 208 | 4600 | 4833.49 | 275 | 28.7516 | -5.7282e-06 | 1.0142e-05 | 0.0011925 | -1.0265e-05 | 0.5 | 400 | 17.5763 | 100 | 400 | Yes! Solar: ES5400 (240V) 240V [CEC 2016]
6800 | Yes! Solar: ES5400 [240V] 240V [CEC 2018] | 95.09% | 240 | 5300 | 5573.73 | 275 | 29.6253 | -5.7878e-06 | 1.096e-05 | 0.00096863 | -6.3776e-05 | 0.5 | 400 | 20.2681 | 100 | 400 | Yes! Solar: ES5400 [208V] 208V [CEC 2018]
6801 | Yes! Solar: ES5400P (208V) 208V [CEC 2016] | 95.17% | 208 | 4600 | 4833.49 | 275 | 28.7516 | -5.73e-06 | 1.01e-05 | 0.0011925 | -1.03e-05 | 0.5 | 400 | 0.0115 | 100 | 400 | Yes! Solar: ES5400 [240V] 240V [CEC 2018]
6802 | Yes! Solar: ES5400P (240V) 240V [CEC 2016] | 95.09% | 240 | 5300 | 5573.73 | 275 | 29.6253 | -5.79e-06 | 1.1e-05 | 0.00096863 | -6.38e-05 | 0.5 | 400 | 0.01325 | 100 | 400 | Yes! Solar: ES5400P (208V) 208V [CEC 2016]
6803 | Yes! Solar: ES5400P [208V] 208V [CEC 2018] | 95.17% | 208 | 4600 | 4833.49 | 275 | 28.7516 | -5.7282e-06 | 1.0142e-05 | 0.0011925 | -1.0265e-05 | 0.5 | 400 | 17.5763 | 100 | 400 | Yes! Solar: ES5400P (240V) 240V [CEC 2016]
6804 | Yes! Solar: ES5400P [240V] 240V [CEC 2018] | 95.09% | 240 | 5300 | 5573.73 | 275 | 29.6253 | -5.7878e-06 | 1.096e-05 | 0.00096863 | -6.3776e-05 | 0.5 | 400 | 20.2681 | 100 | 400 | Yes! Solar: ES5400P [208V] 208V [CEC 2018]
6805 | Zhejiang Yuhui Solar Energy Source: Replus-250A 240V [CEC 2012] | 95.89% | 240 | 225.19 | 234.8419 | 28.4684 | 1.6467 | -3.86e-07 | -0.000358 | -0.0135 | -33.5068 | 0.17 | 55 | 14 | 22 | 45 | Yes! Solar: ES5400P [240V] 240V [CEC 2018]
6806 | Zhejiang Yuhui Solar Energy Source: Replus-250B 208V [CEC 2012] | 94.8% | 208 | 213.83 | 225.5631 | 28.6326 | 1.845 | -0.000121 | -0.000533 | 0.0259 | -0.0668 | 0.17 | 55 | 14 | 22 | 45 | Zhejiang Yuhui Solar Energy Source: Replus-250A 240V [CEC 2012]
6807 | Zhongli Talesun Solar: TAC208/240 208V [CEC 2016] | 95.05% | 208 | 240 | 252.486 | 32 | 1.6732 | -5.77e-05 | -0.00069095 | 0.040655 | -0.088524 | 0.15 | 37 | 0.0064865 | 25 | 37 | Zhejiang Yuhui Solar Energy Source: Replus-250B 208V [CEC 2012]
6808 | Zhongli Talesun Solar: TAC208/240 [208V] 208V [CEC 2018] | 95.05% | 208 | 240 | 252.486 | 32 | 1.6732 | -5.7707e-05 | -0.00069095 | 0.040655 | -0.088524 | 0.15 | 37 | 7.8902 | 25 | 37 | Zhongli Talesun Solar: TAC208/240 208V [CEC 2016]
6809 | Zhongli Talesun Solar: TAC208/240 [240V] 240V [CEC 2018] | 95.05% | 240 | 240 | 252.486 | 32 | 1.6732 | -5.7707e-05 | -0.00069095 | 0.040655 | -0.088524 | 0.15 | 37 | 7.8902 | 25 | 37 | Zhongli Talesun Solar: TAC208/240 [208V] 208V [CEC 2018]
6810 | Zigor: SUNZET 4 TL-US [240V] 240V [CEC 2018] | 95.83% | 240 | 4160 | 4340.86 | 380 | 32.6007 | -4.6662e-06 | -6.2094e-05 | 0.00032398 | -0.0008799 | 0.2 | 400 | 11.4233 | 100 | 400 | Zhongli Talesun Solar: TAC208/240 [240V] 240V [CEC 2018]
6811 | Zigor: SUNZET4-USA 240V [CEC 2011] | 94.44% | 240 | 4030 | 4267.4771 | 302.8517 | 37.3728 | -8.77e-06 | -2.91e-05 | 0.00215 | -0.0019 | 0.19 | 600 | 20 | 240 | 480 | Zigor: SUNZET 4 TL-US [240V] 240V [CEC 2018]
6812 | Zigor: SUNZET4-USA [240V] 240V [CEC 2018] | 94.58% | 240 | 4030 | 4260.78 | 310 | 42.9082 | -8.7914e-06 | -2.4523e-05 | 0.0013123 | -0.00084737 | 0.19 | 440 | 13.7445 | 100 | 440 | Zigor: SUNZET4-USA 240V [CEC 2011]
6813 | Zigor: Sunzet 2 TL-US 240V [CEC 2011] | 96.27% | 240 | 2110 | 2191.8251 | 399.2073 | 30.8437 | -4.12e-06 | -7.69e-05 | 0.000502 | -0.00326 | 0.25 | 500 | 14.6 | 150 | 450 | Zigor: SUNZET4-USA [240V] 240V [CEC 2018]
6814 | Zigor: Sunzet 2 TL-US [240V] 240V [CEC 2018] | 96.2% | 240 | 2110 | 2193.4 | 375 | 42.1968 | -1.1867e-05 | -6.5229e-05 | 0.0010262 | 0.00053566 | 0.25 | 400 | 5.8491 | 100 | 400 | Zigor: Sunzet 2 TL-US 240V [CEC 2011]
6815 | Zigor: Sunzet 3 TL-US 240V [CEC 2011] | 95.97% | 240 | 3180 | 3313.6758 | 389.5133 | 31.265 | -6e-06 | -9.47e-05 | 0.000261 | -0.00196 | 0.25 | 500 | 22 | 150 | 450 | Zigor: Sunzet 2 TL-US [240V] 240V [CEC 2018]
6816 | Zigor: Sunzet 3 TL-US [240V] 240V [CEC 2018] | 95.91% | 240 | 3180 | 3315.65 | 375 | 36.0334 | -7.9847e-06 | -7.5189e-05 | 0.00054371 | -0.00033835 | 0.25 | 400 | 8.8417 | 100 | 400 | Zigor: Sunzet 3 TL-US 240V [CEC 2011]
6817 | Zigor: Sunzet 4 TL-US 240V [CEC 2011] | 95.8% | 240 | 4160 | 4342.4093 | 388.562 | 31.6017 | -4.41e-06 | -7.9e-05 | 0.000213 | -0.00187 | 0.2 | 500 | 28 | 150 | 450 | Zigor: Sunzet 3 TL-US [240V] 240V [CEC 2018]
6818 | Zigor: Sunzet 5 TL-US 240V [CEC 2011] | 95.35% | 240 | 5240 | 5495.8299 | 386.0825 | 32.4508 | -4.7e-06 | -9.69e-05 | -0.000251 | -0.00234 | 0.2 | 500 | 35.3 | 150 | 450 | Zigor: Sunzet 4 TL-US 240V [CEC 2011]
6819 | i-Energy Corporation: GT260 (240V) 240V [CEC 2012] | 93.53% | 240 | 210 | 224.53 | 40.6037 | 2.7168 | 3.31e-05 | 0.000114 | 0.00591 | 0.10615 | 0.15 | 59 | 10 | 30 | 50 | Zigor: Sunzet 5 TL-US 240V [CEC 2011]
6820 | i-Energy Corporation: GT260 240V [CEC 2013] | 93.58% | 240 | 230 | 245.7907 | 40.7095 | 2.5117 | 4.81e-05 | -8.6e-05 | -0.00259 | 0.15768 | 0.15 | 59 | 10 | 30 | 50 | i-Energy Corporation: GT260 (240V) 240V [CEC 2012]
6821 | i-Energy: GT260 40V [CEC 2016] | 93.64% | 40 | 230 | 245.63 | 40 | 2.5301 | 6.21e-05 | -9.8e-05 | 0.00023107 | 0.12103 | 0.15 | 49 | 0.0046939 | 30 | 49 | i-Energy Corporation: GT260 240V [CEC 2013]
6822 | i-Energy: GT260 [240V] 240V [CEC 2018] | 93.64% | 240 | 230 | 245.63 | 40 | 2.5301 | 6.2068e-05 | -9.8024e-05 | 0.00023107 | 0.12103 | 0.15 | 49 | 6.1408 | 30 | 49 | i-Energy: GT260 40V [CEC 2016]
6823 | iPower: SHO-1.1 182V [CEC 2016] | 92.12% | 182 | 1100 | 1194.09 | 182 | 22.0954 | -2.06e-05 | 5.71e-05 | 0.0020014 | 0.00062258 | 3.6 | 380 | 0.0028947 | 100 | 380 | i-Energy: GT260 [240V] 240V [CEC 2018]
6824 | iPower: SHO-1.1 [120V] 120V [CEC 2018] | 92.12% | 120 | 1100 | 1194.09 | 182 | 22.0954 | -2.0573e-05 | 5.7115e-05 | 0.0020014 | 0.00062258 | 3.6 | 380 | 6.561 | 100 | 380 | iPower: SHO-1.1 182V [CEC 2016]
6825 | iPower: SHO-2.0 199V [CEC 2016] | 92.51% | 199 | 2000 | 2161.88 | 199 | 24.4658 | -1.28e-05 | 5.46e-05 | 0.0017035 | 0.00031505 | 3.6 | 380 | 0.0052632 | 100 | 380 | iPower: SHO-1.1 [120V] 120V [CEC 2018]
6826 | iPower: SHO-2.0 [240V] 240V [CEC 2018] | 92.51% | 240 | 2000 | 2161.88 | 199 | 24.4658 | -1.2798e-05 | 5.4603e-05 | 0.0017035 | 0.00031505 | 3.6 | 380 | 10.8637 | 100 | 380 | iPower: SHO-2.0 199V [CEC 2016]
6827 | iPower: SHO-2.5 218V [CEC 2016] | 94.95% | 218 | 2500 | 2632.84 | 218 | 42.7765 | -1.36e-05 | 6.14e-05 | 0.0020529 | 0.0015303 | 3.9 | 400 | 0.00625 | 100 | 400 | iPower: SHO-2.0 [240V] 240V [CEC 2018]
6828 | iPower: SHO-2.5 [240V] 240V [CEC 2018] | 94.95% | 240 | 2500 | 2632.84 | 218 | 42.7765 | -1.364e-05 | 6.137e-05 | 0.0020529 | 0.0015303 | 3.9 | 400 | 12.0772 | 100 | 400 | iPower: SHO-2.5 218V [CEC 2016]
6829 | iPower: SHO-3.0 222.5V [CEC 2016] | 93.58% | 222.5 | 3000 | 3205.93 | 222.5 | 31.682 | -8.21e-06 | 3.64e-05 | 0.0017084 | 0.00086007 | 3.63 | 380 | 0.0078947 | 100 | 380 | iPower: SHO-2.5 [240V] 240V [CEC 2018]
6830 | iPower: SHO-3.0 [240V] 240V [CEC 2018] | 93.58% | 240 | 3000 | 3205.93 | 222.5 | 31.682 | -8.2105e-06 | 3.6417e-05 | 0.0017084 | 0.00086007 | 3.63 | 380 | 14.4087 | 100 | 380 | iPower: SHO-3.0 222.5V [CEC 2016]
6831 | iPower: SHO-3.5 263V [CEC 2016] | 96.11% | 263 | 3500 | 3641.83 | 263 | 64.7681 | -9.08e-06 | 3.46e-05 | 0.0014169 | 0.0012178 | 3.86 | 400 | 0.00875 | 100 | 400 | iPower: SHO-3.0 [240V] 240V [CEC 2018]
6832 | iPower: SHO-3.5 [240V] 240V [CEC 2018] | 96.11% | 240 | 3500 | 3641.83 | 263 | 64.7681 | -9.0775e-06 | 3.4626e-05 | 0.0014169 | 0.0012178 | 3.86 | 400 | 13.8473 | 100 | 400 | iPower: SHO-3.5 263V [CEC 2016]
6833 | iPower: SHO-4.6 254V [CEC 2016] | 95.88% | 254 | 4600 | 4797.81 | 254 | 54.5701 | -6e-06 | 2.81e-05 | 0.0013814 | 0.00088917 | 4 | 400 | 0.0115 | 100 | 400 | iPower: SHO-3.5 [240V] 240V [CEC 2018]
6834 | iPower: SHO-4.6 [208V] 208V [CEC 2018] | 95.88% | 208 | 4600 | 4797.81 | 254 | 54.5701 | -5.9993e-06 | 2.8102e-05 | 0.0013814 | 0.00088917 | 4 | 400 | 18.889 | 100 | 400 | iPower: SHO-4.6 254V [CEC 2016]
6835 | iPower: SHO-4.8 263V [CEC 2016] | 96.62% | 263 | 4800 | 4968.03 | 263 | 85.1457 | -6.16e-06 | 3.36e-05 | 0.00058609 | 0.00019497 | 4.1 | 400 | 0.012 | 100 | 400 | iPower: SHO-4.6 [208V] 208V [CEC 2018]
6836 | iPower: SHO-4.8 [240V] 240V [CEC 2018] | 96.62% | 240 | 4800 | 4968.03 | 263 | 85.1457 | -6.1604e-06 | 3.3555e-05 | 0.00058609 | 0.00019497 | 4.1 | 400 | 18.8898 | 100 | 400 | iPower: SHO-4.8 263V [CEC 2016]
6837 | iPower: SHO-5.2 280V [CEC 2016] | 96.6% | 280 | 5200 | 5382.86 | 280 | 62.4867 | -4.64e-06 | 4.41e-05 | 0.0012599 | 0.00036689 | 4 | 400 | 0.013 | 240 | 400 | iPower: SHO-4.8 [240V] 240V [CEC 2018]
6838 | iPower: SHO-5.2 [240V] 240V [CEC 2018] | 96.6% | 240 | 5200 | 5382.86 | 280 | 62.4867 | -4.6352e-06 | 4.4058e-05 | 0.0012599 | 0.00036689 | 4 | 400 | 19.2245 | 240 | 400 | iPower: SHO-5.2 280V [CEC 2016]
iPower: SHO-5.2 [240V] 240V [CEC 2018]

## Radation
Location | Seoul
Slope | 0
Month | Day | Time | Azimuth
|  |  | 0 |  | 10 |  | 20 |  | 30 |  | 40 |  | 50 |  | 60 |  | 70 |  | 80 |  | 90 |  | 100 |  | 110 |  | 120 |  | 130 |  | 140 |  | 150 |  | 160 |  | 170 |  | 180 |  | 190 |  | 200 |  | 210 |  | 220 |  | 230 |  | 240 |  | 250 |  | 260 |  | 270 |  | 280 |  | 290 |  | 300 |  | 310 |  | 320 |  | 330 |  | 340 |  | 350 |  | 360
|  |  | Radiation | Correction Rate | Radiation | Correction Rate | Radiation | Correction Rate | Radiation | Correction Rate | Radiation | Correction Rate | Radiation | Correction Rate | Radiation | Correction Rate | Radiation | Correction Rate | Radiation | Correction Rate | Radiation | Correction Rate | Radiation | Correction Rate | Radiation | Correction Rate | Radiation | Correction Rate | Radiation | Correction Rate | Radiation | Correction Rate | Radiation | Correction Rate | Radiation | Correction Rate | Radiation | Correction Rate | Radiation | Correction Rate | Radiation | Correction Rate | Radiation | Correction Rate | Radiation | Correction Rate | Radiation | Correction Rate | Radiation | Correction Rate | Radiation | Correction Rate | Radiation | Correction Rate | Radiation | Correction Rate | Radiation | Correction Rate | Radiation | Correction Rate | Radiation | Correction Rate | Radiation | Correction Rate | Radiation | Correction Rate | Radiation | Correction Rate | Radiation | Correction Rate | Radiation | Correction Rate | Radiation | Correction Rate | Radiation | Correction Rate
1 | 15 | 7 | 0 | 1.1395 | 0 | 1.1395 | 0 | 1.1395 | 0 | 1.1395 | 0 | 1.1395 | 0 | 1.1395 | 0 | 1.1395 | 0 | 1.1395 | 0 | 1.1395 | 0 | 1.1395 | 0 | 1.1395 | 0 | 1.1395 | 0 | 1.1395 | 0 | 1.1395 | 0 | 1.1395 | 0 | 1.1395 | 0 | 1.1395 | 0 | 1.1395 | 0 | 1.1395 | 0 | 1.1395 | 0 | 1.1395 | 0 | 1.1395 | 0 | 1.1395 | 0 | 1.1395 | 0 | 1.1395 | 0 | 1.1395 | 0 | 1.1395 | 0 | 1.1395 | 0 | 1.1395 | 0 | 1.1395 | 0 | 1.1395 | 0 | 1.1395 | 0 | 1.1395 | 0 | 1.1395 | 0 | 1.1395 | 0 | 1.1395 | 0 | 1.1395
1 | 15 | 8 | 0.0019476 | 1.1396 | 0.0019476 | 1.1396 | 0.0019476 | 1.1396 | 0.0019476 | 1.1396 | 0.0019476 | 1.1396 | 0.0019476 | 1.1396 | 0.0019476 | 1.1396 | 0.0019476 | 1.1396 | 0.0019476 | 1.1396 | 0.0019476 | 1.1396 | 0.0019476 | 1.1396 | 0.0019476 | 1.1396 | 0.0019476 | 1.1396 | 0.0019476 | 1.1396 | 0.0019476 | 1.1396 | 0.0019476 | 1.1396 | 0.0019476 | 1.1396 | 0.0019476 | 1.1396 | 0.0019476 | 1.1396 | 0.0019476 | 1.1396 | 0.0019476 | 1.1396 | 0.0019476 | 1.1396 | 0.0019476 | 1.1396 | 0.0019476 | 1.1396 | 0.0019476 | 1.1396 | 0.0019476 | 1.1396 | 0.0019476 | 1.1396 | 0.0019476 | 1.1396 | 0.0019476 | 1.1396 | 0.0019476 | 1.1396 | 0.0019476 | 1.1396 | 0.0019476 | 1.1396 | 0.0019476 | 1.1396 | 0.0019476 | 1.1396 | 0.0019476 | 1.1396 | 0.0019476 | 1.1396 | 0.0019476 | 1.1396
1 | 15 | 9 | 1.6058 | 1.1099 | 1.6058 | 1.1282 | 1.6058 | 1.1282 | 1.6058 | 1.1282 | 1.6058 | 1.1282 | 1.6058 | 1.1282 | 1.6058 | 1.1282 | 1.6058 | 1.1282 | 1.6058 | 1.1282 | 1.6058 | 1.1282 | 1.6058 | 1.1282 | 1.6058 | 1.1282 | 1.6058 | 1.1282 | 1.6058 | 1.1282 | 1.6058 | 1.1282 | 1.6058 | 1.1282 | 1.6058 | 1.1282 | 1.6058 | 1.1282 | 1.6058 | 1.1282 | 1.6058 | 1.1282 | 1.6058 | 1.1282 | 1.6058 | 1.1282 | 1.6058 | 1.1282 | 1.6058 | 1.1282 | 1.6058 | 1.1282 | 1.6058 | 1.1282 | 1.6058 | 1.1282 | 1.6058 | 1.1282 | 1.6058 | 1.1282 | 1.6058 | 1.1282 | 1.6058 | 1.1282 | 1.6058 | 1.1282 | 1.6058 | 1.1282 | 1.6058 | 1.1282 | 1.6058 | 1.1282 | 1.6058 | 1.1282 | 1.6058 | 1.1282
1 | 15 | 10 | 4.687 | 1.1077 | 4.687 | 1.1077 | 4.687 | 1.1077 | 4.687 | 1.1077 | 4.687 | 1.1077 | 4.687 | 1.1077 | 4.687 | 1.1077 | 4.687 | 1.1077 | 4.687 | 1.1077 | 4.687 | 1.1077 | 4.687 | 1.1077 | 4.687 | 1.1077 | 4.687 | 1.1077 | 4.687 | 1.1077 | 4.687 | 1.1077 | 4.687 | 1.1077 | 4.687 | 1.1077 | 4.687 | 1.1077 | 4.687 | 1.1077 | 4.687 | 1.1077 | 4.687 | 1.1077 | 4.687 | 1.1077 | 4.687 | 1.1077 | 4.687 | 1.1077 | 4.687 | 1.1077 | 4.687 | 1.1077 | 4.687 | 1.1077 | 4.687 | 1.1077 | 4.687 | 1.1077 | 4.687 | 1.1077 | 4.687 | 1.1077 | 4.687 | 1.1077 | 4.687 | 1.1077 | 4.687 | 1.1077 | 4.687 | 1.1077 | 4.687 | 1.1077 | 4.687 | 1.1077
1 | 15 | 11 | 7.5033 | 1.0881 | 7.5033 | 1.0881 | 7.5033 | 1.0881 | 7.5033 | 1.0881 | 7.5033 | 1.0881 | 7.5033 | 1.0881 | 7.5033 | 1.0881 | 7.5033 | 1.0881 | 7.5033 | 1.0881 | 7.5033 | 1.0881 | 7.5033 | 1.0881 | 7.5033 | 1.0881 | 7.5033 | 1.0881 | 7.5033 | 1.0881 | 7.5033 | 1.0881 | 7.5033 | 1.0881 | 7.5033 | 1.0881 | 7.5033 | 1.0881 | 7.5033 | 1.0881 | 7.5033 | 1.0881 | 7.5033 | 1.0881 | 7.5033 | 1.0881 | 7.5033 | 1.0881 | 7.5033 | 1.0881 | 7.5033 | 1.0881 | 7.5033 | 1.0881 | 7.5033 | 1.0881 | 7.5033 | 1.0881 | 7.5033 | 1.0881 | 7.5033 | 1.0881 | 7.5033 | 1.0881 | 7.5033 | 1.0881 | 7.5033 | 1.0881 | 7.5033 | 1.0881 | 7.5033 | 1.0881 | 7.5033 | 1.0881 | 7.5033 | 1.0881
1 | 15 | 12 | 9.1276 | 1.0752 | 9.1276 | 1.0752 | 9.1276 | 1.0752 | 9.1276 | 1.0752 | 9.1276 | 1.0752 | 9.1276 | 1.0752 | 9.1276 | 1.0752 | 9.1276 | 1.0752 | 9.1276 | 1.0752 | 9.1276 | 1.0752 | 9.1276 | 1.0752 | 9.1276 | 1.0752 | 9.1276 | 1.0752 | 9.1276 | 1.0752 | 9.1276 | 1.0752 | 9.1276 | 1.0752 | 9.1276 | 1.0752 | 9.1276 | 1.0752 | 9.1276 | 1.0752 | 9.1276 | 1.0752 | 9.1276 | 1.0752 | 9.1276 | 1.0752 | 9.1276 | 1.0752 | 9.1276 | 1.0752 | 9.1276 | 1.0752 | 9.1276 | 1.0752 | 9.1276 | 1.0752 | 9.1276 | 1.0752 | 9.1276 | 1.0752 | 9.1276 | 1.0752 | 9.1276 | 1.0752 | 9.1276 | 1.0752 | 9.1276 | 1.0752 | 9.1276 | 1.0752 | 9.1276 | 1.0752 | 9.1276 | 1.0752 | 9.1276 | 1.0752
1 | 15 | 13 | 10.0001 | 1.0669 | 10.0001 | 1.0669 | 10.0001 | 1.0669 | 10.0001 | 1.0669 | 10.0001 | 1.0669 | 10.0001 | 1.0669 | 10.0001 | 1.0669 | 10.0001 | 1.0669 | 10.0001 | 1.0669 | 10.0001 | 1.0669 | 10.0001 | 1.0669 | 10.0001 | 1.0669 | 10.0001 | 1.0669 | 10.0001 | 1.0669 | 10.0001 | 1.0669 | 10.0001 | 1.0669 | 10.0001 | 1.0669 | 10.0001 | 1.0669 | 10.0001 | 1.0669 | 10.0001 | 1.0669 | 10.0001 | 1.0669 | 10.0001 | 1.0669 | 10.0001 | 1.0669 | 10.0001 | 1.0669 | 10.0001 | 1.0669 | 10.0001 | 1.0669 | 10.0001 | 1.0669 | 10.0001 | 1.0669 | 10.0001 | 1.0669 | 10.0001 | 1.0669 | 10.0001 | 1.0669 | 10.0001 | 1.0669 | 10.0001 | 1.0669 | 10.0001 | 1.0669 | 10.0001 | 1.0669 | 10.0001 | 1.0669 | 10.0001 | 1.0669
1 | 15 | 14 | 10.4062 | 1.0617 | 10.4062 | 1.0617 | 10.4062 | 1.0617 | 10.4062 | 1.0617 | 10.4062 | 1.0617 | 10.4062 | 1.0617 | 10.4062 | 1.0617 | 10.4062 | 1.0617 | 10.4062 | 1.0617 | 10.4062 | 1.0617 | 10.4062 | 1.0617 | 10.4062 | 1.0617 | 10.4062 | 1.0617 | 10.4062 | 1.0617 | 10.4062 | 1.0617 | 10.4062 | 1.0617 | 10.4062 | 1.0617 | 10.4062 | 1.0617 | 10.4062 | 1.0617 | 10.4062 | 1.0617 | 10.4062 | 1.0617 | 10.4062 | 1.0617 | 10.4062 | 1.0617 | 10.4062 | 1.0617 | 10.4062 | 1.0617 | 10.4062 | 1.0617 | 10.4062 | 1.0617 | 10.4062 | 1.0617 | 10.4062 | 1.0617 | 10.4062 | 1.0617 | 10.4062 | 1.0617 | 10.4062 | 1.0617 | 10.4062 | 1.0617 | 10.4062 | 1.0617 | 10.4062 | 1.0617 | 10.4062 | 1.0617 | 10.4062 | 1.0617
1 | 15 | 15 | 8.741 | 1.0682 | 8.741 | 1.0682 | 8.741 | 1.0682 | 8.741 | 1.0682 | 8.741 | 1.0682 | 8.741 | 1.0682 | 8.741 | 1.0682 | 8.741 | 1.0682 | 8.741 | 1.0682 | 8.741 | 1.0682 | 8.741 | 1.0682 | 8.741 | 1.0682 | 8.741 | 1.0682 | 8.741 | 1.0682 | 8.741 | 1.0682 | 8.741 | 1.0682 | 8.741 | 1.0682 | 8.741 | 1.0682 | 8.741 | 1.0682 | 8.741 | 1.0682 | 8.741 | 1.0682 | 8.741 | 1.0682 | 8.741 | 1.0682 | 8.741 | 1.0682 | 8.741 | 1.0682 | 8.741 | 1.0682 | 8.741 | 1.0682 | 8.741 | 1.0682 | 8.741 | 1.0682 | 8.741 | 1.0682 | 8.741 | 1.0682 | 8.741 | 1.0682 | 8.741 | 1.0682 | 8.741 | 1.0682 | 8.741 | 1.0682 | 8.741 | 1.0682 | 8.741 | 1.0682
1 | 15 | 16 | 6.0328 | 1.0816 | 6.0328 | 1.0816 | 6.0328 | 1.0816 | 6.0328 | 1.0816 | 6.0328 | 1.0816 | 6.0328 | 1.0816 | 6.0328 | 1.0816 | 6.0328 | 1.0816 | 6.0328 | 1.0816 | 6.0328 | 1.0816 | 6.0328 | 1.0816 | 6.0328 | 1.0816 | 6.0328 | 1.0816 | 6.0328 | 1.0816 | 6.0328 | 1.0816 | 6.0328 | 1.0816 | 6.0328 | 1.0816 | 6.0328 | 1.0816 | 6.0328 | 1.0816 | 6.0328 | 1.0816 | 6.0328 | 1.0816 | 6.0328 | 1.0816 | 6.0328 | 1.0816 | 6.0328 | 1.0816 | 6.0328 | 1.0816 | 6.0328 | 1.0816 | 6.0328 | 1.0816 | 6.0328 | 1.0816 | 6.0328 | 1.0816 | 6.0328 | 1.0816 | 6.0328 | 1.0816 | 6.0328 | 1.0816 | 6.0328 | 1.0816 | 6.0328 | 1.0816 | 6.0328 | 1.0816 | 6.0328 | 1.0816 | 6.0328 | 1.0816
1 | 15 | 17 | 2.8455 | 1.0996 | 2.8455 | 1.0996 | 2.8455 | 1.0996 | 2.8455 | 1.0996 | 2.8455 | 1.0996 | 2.8455 | 1.0996 | 2.8455 | 1.0996 | 2.8455 | 1.0996 | 2.8455 | 1.0996 | 2.8455 | 1.0996 | 2.8455 | 1.0996 | 2.8455 | 1.0996 | 2.8455 | 1.0996 | 2.8455 | 1.0996 | 2.8455 | 1.0996 | 2.8455 | 1.0996 | 2.8455 | 1.0996 | 2.8455 | 1.0996 | 2.8455 | 1.0996 | 2.8455 | 1.0996 | 2.8455 | 1.0996 | 2.8455 | 1.0996 | 2.8455 | 1.0996 | 2.8455 | 1.0996 | 2.8455 | 1.0996 | 2.8455 | 1.0996 | 2.8455 | 1.0996 | 2.8455 | 1.0996 | 2.8455 | 1.0996 | 2.8455 | 1.0996 | 2.8455 | 1.0996 | 2.8455 | 1.0996 | 2.8455 | 1.0996 | 2.8455 | 1.0996 | 2.8455 | 1.0996 | 2.8455 | 1.0996 | 2.8455 | 1.0996
1 | 15 | 18 | 0.11783 | 1.1169 | 0.11783 | 1.1169 | 0.11783 | 1.1169 | 0.11783 | 1.1169 | 0.11783 | 1.1169 | 0.11783 | 1.1169 | 0.11783 | 1.1169 | 0.11783 | 1.1169 | 0.11783 | 1.1169 | 0.11783 | 1.1169 | 0.11783 | 1.1169 | 0.11783 | 1.1169 | 0.11783 | 1.1169 | 0.11783 | 1.1169 | 0.11783 | 1.1169 | 0.11783 | 1.1169 | 0.11783 | 1.1169 | 0.11783 | 1.1169 | 0.11783 | 1.1169 | 0.11783 | 1.1169 | 0.11783 | 1.1169 | 0.11783 | 1.1169 | 0.11783 | 1.1169 | 0.11783 | 1.1169 | 0.11783 | 1.1169 | 0.11783 | 1.1169 | 0.11783 | 1.1169 | 0.11783 | 1.1169 | 0.11783 | 1.1169 | 0.11783 | 1.1169 | 0.11783 | 1.1169 | 0.11783 | 1.1169 | 0.11783 | 1.1169 | 0.11783 | 1.1169 | 0.11783 | 1.1169 | 0.11783 | 1.1169 | 0.11783 | 1.1169
1 | 15 | 19 | 0 | 1.1197 | 0 | 1.1197 | 0 | 1.1197 | 0 | 1.1197 | 0 | 1.1197 | 0 | 1.1197 | 0 | 1.1197 | 0 | 1.1197 | 0 | 1.1197 | 0 | 1.1197 | 0 | 1.1197 | 0 | 1.1197 | 0 | 1.1197 | 0 | 1.1197 | 0 | 1.1197 | 0 | 1.1197 | 0 | 1.1197 | 0 | 1.1197 | 0 | 1.1197 | 0 | 1.1197 | 0 | 1.1197 | 0 | 1.1197 | 0 | 1.1197 | 0 | 1.1197 | 0 | 1.1197 | 0 | 1.1197 | 0 | 1.1197 | 0 | 1.1197 | 0 | 1.1197 | 0 | 1.1197 | 0 | 1.1197 | 0 | 1.1197 | 0 | 1.1197 | 0 | 1.1197 | 0 | 1.1197 | 0 | 1.1197 | 0 | 1.1197
2 | 45 | 7 | 0 | 1.1266 | 0 | 1.1266 | 0 | 1.1266 | 0 | 1.1266 | 0 | 1.1266 | 0 | 1.1266 | 0 | 1.1266 | 0 | 1.1266 | 0 | 1.1266 | 0 | 1.1266 | 0 | 1.1266 | 0 | 1.1266 | 0 | 1.1266 | 0 | 1.1266 | 0 | 1.1266 | 0 | 1.1266 | 0 | 1.1266 | 0 | 1.1266 | 0 | 1.1266 | 0 | 1.1266 | 0 | 1.1266 | 0 | 1.1266 | 0 | 1.1266 | 0 | 1.1266 | 0 | 1.1266 | 0 | 1.1266 | 0 | 1.1266 | 0 | 1.1266 | 0 | 1.1266 | 0 | 1.1266 | 0 | 1.1266 | 0 | 1.1266 | 0 | 1.1266 | 0 | 1.1266 | 0 | 1.1266 | 0 | 1.1266 | 0 | 1.1266
2 | 45 | 8 | 0.13333 | 1.1255 | 0.13333 | 1.1255 | 0.13333 | 1.1255 | 0.13333 | 1.1255 | 0.13333 | 1.1255 | 0.13333 | 1.1255 | 0.13333 | 1.1255 | 0.13333 | 1.1255 | 0.13333 | 1.1255 | 0.13333 | 1.1255 | 0.13333 | 1.1255 | 0.13333 | 1.1255 | 0.13333 | 1.1255 | 0.13333 | 1.1255 | 0.13333 | 1.1255 | 0.13333 | 1.1255 | 0.13333 | 1.1255 | 0.13333 | 1.1255 | 0.13333 | 1.1255 | 0.13333 | 1.1255 | 0.13333 | 1.1255 | 0.13333 | 1.1255 | 0.13333 | 1.1255 | 0.13333 | 1.1255 | 0.13333 | 1.1255 | 0.13333 | 1.1255 | 0.13333 | 1.1255 | 0.13333 | 1.1255 | 0.13333 | 1.1255 | 0.13333 | 1.1255 | 0.13333 | 1.1255 | 0.13333 | 1.1255 | 0.13333 | 1.1255 | 0.13333 | 1.1255 | 0.13333 | 1.1255 | 0.13333 | 1.1255 | 0.13333 | 1.1255
2 | 45 | 9 | 2.716 | 1.1066 | 2.716 | 1.1066 | 2.716 | 1.1066 | 2.716 | 1.1066 | 2.716 | 1.1066 | 2.716 | 1.1066 | 2.716 | 1.1066 | 2.716 | 1.1066 | 2.716 | 1.1066 | 2.716 | 1.1066 | 2.716 | 1.1066 | 2.716 | 1.1066 | 2.716 | 1.1066 | 2.716 | 1.1066 | 2.716 | 1.1066 | 2.716 | 1.1066 | 2.716 | 1.1066 | 2.716 | 1.1066 | 2.716 | 1.1066 | 2.716 | 1.1066 | 2.716 | 1.1066 | 2.716 | 1.1066 | 2.716 | 1.1066 | 2.716 | 1.1066 | 2.716 | 1.1066 | 2.716 | 1.1066 | 2.716 | 1.1066 | 2.716 | 1.1066 | 2.716 | 1.1066 | 2.716 | 1.1066 | 2.716 | 1.1066 | 2.716 | 1.1066 | 2.716 | 1.1066 | 2.716 | 1.1066 | 2.716 | 1.1066 | 2.716 | 1.1066 | 2.716 | 1.1066
2 | 45 | 10 | 6.128 | 1.0822 | 6.128 | 1.0822 | 6.128 | 1.0822 | 6.128 | 1.0822 | 6.128 | 1.0822 | 6.128 | 1.0822 | 6.128 | 1.0822 | 6.128 | 1.0822 | 6.128 | 1.0822 | 6.128 | 1.0822 | 6.128 | 1.0822 | 6.128 | 1.0822 | 6.128 | 1.0822 | 6.128 | 1.0822 | 6.128 | 1.0822 | 6.128 | 1.0822 | 6.128 | 1.0822 | 6.128 | 1.0822 | 6.128 | 1.0822 | 6.128 | 1.0822 | 6.128 | 1.0822 | 6.128 | 1.0822 | 6.128 | 1.0822 | 6.128 | 1.0822 | 6.128 | 1.0822 | 6.128 | 1.0822 | 6.128 | 1.0822 | 6.128 | 1.0822 | 6.128 | 1.0822 | 6.128 | 1.0822 | 6.128 | 1.0822 | 6.128 | 1.0822 | 6.128 | 1.0822 | 6.128 | 1.0822 | 6.128 | 1.0822 | 6.128 | 1.0822 | 6.128 | 1.0822
2 | 45 | 11 | 9.3197 | 1.059 | 9.3197 | 1.059 | 9.3197 | 1.059 | 9.3197 | 1.059 | 9.3197 | 1.059 | 9.3197 | 1.059 | 9.3197 | 1.059 | 9.3197 | 1.059 | 9.3197 | 1.059 | 9.3197 | 1.059 | 9.3197 | 1.059 | 9.3197 | 1.059 | 9.3197 | 1.059 | 9.3197 | 1.059 | 9.3197 | 1.059 | 9.3197 | 1.059 | 9.3197 | 1.059 | 9.3197 | 1.059 | 9.3197 | 1.059 | 9.3197 | 1.059 | 9.3197 | 1.059 | 9.3197 | 1.059 | 9.3197 | 1.059 | 9.3197 | 1.059 | 9.3197 | 1.059 | 9.3197 | 1.059 | 9.3197 | 1.059 | 9.3197 | 1.059 | 9.3197 | 1.059 | 9.3197 | 1.059 | 9.3197 | 1.059 | 9.3197 | 1.059 | 9.3197 | 1.059 | 9.3197 | 1.059 | 9.3197 | 1.059 | 9.3197 | 1.059 | 9.3197 | 1.059
2 | 45 | 12 | 11.5368 | 1.0417 | 11.5368 | 1.0417 | 11.5368 | 1.0417 | 11.5368 | 1.0417 | 11.5368 | 1.0417 | 11.5368 | 1.0417 | 11.5368 | 1.0417 | 11.5368 | 1.0417 | 11.5368 | 1.0417 | 11.5368 | 1.0417 | 11.5368 | 1.0417 | 11.5368 | 1.0417 | 11.5368 | 1.0417 | 11.5368 | 1.0417 | 11.5368 | 1.0417 | 11.5368 | 1.0417 | 11.5368 | 1.0417 | 11.5368 | 1.0417 | 11.5368 | 1.0417 | 11.5368 | 1.0417 | 11.5368 | 1.0417 | 11.5368 | 1.0417 | 11.5368 | 1.0417 | 11.5368 | 1.0417 | 11.5368 | 1.0417 | 11.5368 | 1.0417 | 11.5368 | 1.0417 | 11.5368 | 1.0417 | 11.5368 | 1.0417 | 11.5368 | 1.0417 | 11.5368 | 1.0417 | 11.5368 | 1.0417 | 11.5368 | 1.0417 | 11.5368 | 1.0417 | 11.5368 | 1.0417 | 11.5368 | 1.0417 | 11.5368 | 1.0417
2 | 45 | 13 | 12.2509 | 1.0337 | 12.2509 | 1.0337 | 12.2509 | 1.0337 | 12.2509 | 1.0337 | 12.2509 | 1.0337 | 12.2509 | 1.0337 | 12.2509 | 1.0337 | 12.2509 | 1.0337 | 12.2509 | 1.0337 | 12.2509 | 1.0337 | 12.2509 | 1.0337 | 12.2509 | 1.0337 | 12.2509 | 1.0337 | 12.2509 | 1.0337 | 12.2509 | 1.0337 | 12.2509 | 1.0337 | 12.2509 | 1.0337 | 12.2509 | 1.0337 | 12.2509 | 1.0337 | 12.2509 | 1.0337 | 12.2509 | 1.0337 | 12.2509 | 1.0337 | 12.2509 | 1.0337 | 12.2509 | 1.0337 | 12.2509 | 1.0337 | 12.2509 | 1.0337 | 12.2509 | 1.0337 | 12.2509 | 1.0337 | 12.2509 | 1.0337 | 12.2509 | 1.0337 | 12.2509 | 1.0337 | 12.2509 | 1.0337 | 12.2509 | 1.0337 | 12.2509 | 1.0337 | 12.2509 | 1.0337 | 12.2509 | 1.0337 | 12.2509 | 1.0337
2 | 45 | 14 | 12.2994 | 1.0305 | 12.2994 | 1.0305 | 12.2994 | 1.0305 | 12.2994 | 1.0305 | 12.2994 | 1.0305 | 12.2994 | 1.0305 | 12.2994 | 1.0305 | 12.2994 | 1.0305 | 12.2994 | 1.0305 | 12.2994 | 1.0305 | 12.2994 | 1.0305 | 12.2994 | 1.0305 | 12.2994 | 1.0305 | 12.2994 | 1.0305 | 12.2994 | 1.0305 | 12.2994 | 1.0305 | 12.2994 | 1.0305 | 12.2994 | 1.0305 | 12.2994 | 1.0305 | 12.2994 | 1.0305 | 12.2994 | 1.0305 | 12.2994 | 1.0305 | 12.2994 | 1.0305 | 12.2994 | 1.0305 | 12.2994 | 1.0305 | 12.2994 | 1.0305 | 12.2994 | 1.0305 | 12.2994 | 1.0305 | 12.2994 | 1.0305 | 12.2994 | 1.0305 | 12.2994 | 1.0305 | 12.2994 | 1.0305 | 12.2994 | 1.0305 | 12.2994 | 1.0305 | 12.2994 | 1.0305 | 12.2994 | 1.0305 | 12.2994 | 1.0305
2 | 45 | 15 | 10.3601 | 1.0395 | 10.3601 | 1.0395 | 10.3601 | 1.0395 | 10.3601 | 1.0395 | 10.3601 | 1.0395 | 10.3601 | 1.0395 | 10.3601 | 1.0395 | 10.3601 | 1.0395 | 10.3601 | 1.0395 | 10.3601 | 1.0395 | 10.3601 | 1.0395 | 10.3601 | 1.0395 | 10.3601 | 1.0395 | 10.3601 | 1.0395 | 10.3601 | 1.0395 | 10.3601 | 1.0395 | 10.3601 | 1.0395 | 10.3601 | 1.0395 | 10.3601 | 1.0395 | 10.3601 | 1.0395 | 10.3601 | 1.0395 | 10.3601 | 1.0395 | 10.3601 | 1.0395 | 10.3601 | 1.0395 | 10.3601 | 1.0395 | 10.3601 | 1.0395 | 10.3601 | 1.0395 | 10.3601 | 1.0395 | 10.3601 | 1.0395 | 10.3601 | 1.0395 | 10.3601 | 1.0395 | 10.3601 | 1.0395 | 10.3601 | 1.0395 | 10.3601 | 1.0395 | 10.3601 | 1.0395 | 10.3601 | 1.0395 | 10.3601 | 1.0395
2 | 45 | 16 | 7.5582 | 1.0547 | 7.5582 | 1.0547 | 7.5582 | 1.0547 | 7.5582 | 1.0547 | 7.5582 | 1.0547 | 7.5582 | 1.0547 | 7.5582 | 1.0547 | 7.5582 | 1.0547 | 7.5582 | 1.0547 | 7.5582 | 1.0547 | 7.5582 | 1.0547 | 7.5582 | 1.0547 | 7.5582 | 1.0547 | 7.5582 | 1.0547 | 7.5582 | 1.0547 | 7.5582 | 1.0547 | 7.5582 | 1.0547 | 7.5582 | 1.0547 | 7.5582 | 1.0547 | 7.5582 | 1.0547 | 7.5582 | 1.0547 | 7.5582 | 1.0547 | 7.5582 | 1.0547 | 7.5582 | 1.0547 | 7.5582 | 1.0547 | 7.5582 | 1.0547 | 7.5582 | 1.0547 | 7.5582 | 1.0547 | 7.5582 | 1.0547 | 7.5582 | 1.0547 | 7.5582 | 1.0547 | 7.5582 | 1.0547 | 7.5582 | 1.0547 | 7.5582 | 1.0547 | 7.5582 | 1.0547 | 7.5582 | 1.0547 | 7.5582 | 1.0547
2 | 45 | 17 | 4.3695 | 1.074 | 4.3695 | 1.074 | 4.3695 | 1.074 | 4.3695 | 1.074 | 4.3695 | 1.074 | 4.3695 | 1.074 | 4.3695 | 1.074 | 4.3695 | 1.074 | 4.3695 | 1.074 | 4.3695 | 1.074 | 4.3695 | 1.074 | 4.3695 | 1.074 | 4.3695 | 1.074 | 4.3695 | 1.074 | 4.3695 | 1.074 | 4.3695 | 1.074 | 4.3695 | 1.074 | 4.3695 | 1.074 | 4.3695 | 1.074 | 4.3695 | 1.074 | 4.3695 | 1.074 | 4.3695 | 1.074 | 4.3695 | 1.074 | 4.3695 | 1.074 | 4.3695 | 1.074 | 4.3695 | 1.074 | 4.3695 | 1.074 | 4.3695 | 1.074 | 4.3695 | 1.074 | 4.3695 | 1.074 | 4.3695 | 1.074 | 4.3695 | 1.074 | 4.3695 | 1.074 | 4.3695 | 1.074 | 4.3695 | 1.074 | 4.3695 | 1.074 | 4.3695 | 1.074
2 | 45 | 18 | 1.101 | 1.0954 | 1.101 | 1.0954 | 1.101 | 1.0954 | 1.101 | 1.0954 | 1.101 | 1.0954 | 1.101 | 1.0954 | 1.101 | 1.0954 | 1.101 | 1.0954 | 1.101 | 1.0954 | 1.101 | 1.0954 | 1.101 | 1.0954 | 1.101 | 1.0954 | 1.101 | 1.0954 | 1.101 | 1.0954 | 1.101 | 1.0954 | 1.101 | 1.0954 | 1.101 | 1.0954 | 1.101 | 1.0954 | 1.101 | 1.0954 | 1.101 | 1.0954 | 1.101 | 1.0954 | 1.101 | 1.0954 | 1.101 | 1.0954 | 1.101 | 1.0954 | 1.101 | 1.0954 | 1.101 | 1.0954 | 1.101 | 1.0954 | 1.101 | 1.0954 | 1.101 | 1.0954 | 1.101 | 1.0954 | 1.101 | 1.0954 | 1.101 | 1.0954 | 1.101 | 1.0954 | 1.101 | 1.0954 | 1.101 | 1.0954 | 1.101 | 1.0954 | 1.101 | 1.0954
2 | 45 | 19 | 0.0030302 | 1.105 | 0.0030302 | 1.105 | 0.0030302 | 1.105 | 0.0030302 | 1.105 | 0.0030302 | 1.105 | 0.0030302 | 1.105 | 0.0030302 | 1.105 | 0.0030302 | 1.105 | 0.0030302 | 1.105 | 0.0030302 | 1.105 | 0.0030302 | 1.105 | 0.0030302 | 1.105 | 0.0030302 | 1.105 | 0.0030302 | 1.105 | 0.0030302 | 1.105 | 0.0030302 | 1.105 | 0.0030302 | 1.105 | 0.0030302 | 1.105 | 0.0030302 | 1.105 | 0.0030302 | 1.105 | 0.0030302 | 1.105 | 0.0030302 | 1.105 | 0.0030302 | 1.105 | 0.0030302 | 1.105 | 0.0030302 | 1.105 | 0.0030302 | 1.105 | 0.0030302 | 1.105 | 0.0030302 | 1.105 | 0.0030302 | 1.105 | 0.0030302 | 1.105 | 0.0030302 | 1.105 | 0.0030302 | 1.105 | 0.0030302 | 1.105 | 0.0030302 | 1.105 | 0.0030302 | 1.105 | 0.0030302 | 1.105 | 0.0030302 | 1.105
3 | 74 | 7 | 0.02832 | 1.1076 | 0.02832 | 1.1076 | 0.02832 | 1.1076 | 0.02832 | 1.1076 | 0.02832 | 1.1076 | 0.02832 | 1.1076 | 0.02832 | 1.1076 | 0.02832 | 1.1076 | 0.02832 | 1.1076 | 0.02832 | 1.1076 | 0.02832 | 1.1076 | 0.02832 | 1.1076 | 0.02832 | 1.1076 | 0.02832 | 1.1076 | 0.02832 | 1.1076 | 0.02832 | 1.1076 | 0.02832 | 1.1076 | 0.02832 | 1.1076 | 0.02832 | 1.1076 | 0.02832 | 1.1076 | 0.02832 | 1.1076 | 0.02832 | 1.1076 | 0.02832 | 1.1076 | 0.02832 | 1.1076 | 0.02832 | 1.1076 | 0.02832 | 1.1076 | 0.02832 | 1.1076 | 0.02832 | 1.1076 | 0.02832 | 1.1076 | 0.02832 | 1.1076 | 0.02832 | 1.1076 | 0.02832 | 1.1076 | 0.02832 | 1.1076 | 0.02832 | 1.1076 | 0.02832 | 1.1076 | 0.02832 | 1.1076 | 0.02832 | 1.1076
3 | 74 | 8 | 1.7437 | 1.096 | 1.7437 | 1.096 | 1.7437 | 1.096 | 1.7437 | 1.096 | 1.7437 | 1.096 | 1.7437 | 1.096 | 1.7437 | 1.096 | 1.7437 | 1.096 | 1.7437 | 1.096 | 1.7437 | 1.096 | 1.7437 | 1.096 | 1.7437 | 1.096 | 1.7437 | 1.096 | 1.7437 | 1.096 | 1.7437 | 1.096 | 1.7437 | 1.096 | 1.7437 | 1.096 | 1.7437 | 1.096 | 1.7437 | 1.096 | 1.7437 | 1.096 | 1.7437 | 1.096 | 1.7437 | 1.096 | 1.7437 | 1.096 | 1.7437 | 1.096 | 1.7437 | 1.096 | 1.7437 | 1.096 | 1.7437 | 1.096 | 1.7437 | 1.096 | 1.7437 | 1.096 | 1.7437 | 1.096 | 1.7437 | 1.096 | 1.7437 | 1.096 | 1.7437 | 1.096 | 1.7437 | 1.096 | 1.7437 | 1.096 | 1.7437 | 1.096 | 1.7437 | 1.096
3 | 74 | 9 | 5.0926 | 1.0746 | 5.0926 | 1.0746 | 5.0926 | 1.0746 | 5.0926 | 1.0746 | 5.0926 | 1.0746 | 5.0926 | 1.0746 | 5.0926 | 1.0746 | 5.0926 | 1.0746 | 5.0926 | 1.0746 | 5.0926 | 1.0746 | 5.0926 | 1.0746 | 5.0926 | 1.0746 | 5.0926 | 1.0746 | 5.0926 | 1.0746 | 5.0926 | 1.0746 | 5.0926 | 1.0746 | 5.0926 | 1.0746 | 5.0926 | 1.0746 | 5.0926 | 1.0746 | 5.0926 | 1.0746 | 5.0926 | 1.0746 | 5.0926 | 1.0746 | 5.0926 | 1.0746 | 5.0926 | 1.0746 | 5.0926 | 1.0746 | 5.0926 | 1.0746 | 5.0926 | 1.0746 | 5.0926 | 1.0746 | 5.0926 | 1.0746 | 5.0926 | 1.0746 | 5.0926 | 1.0746 | 5.0926 | 1.0746 | 5.0926 | 1.0746 | 5.0926 | 1.0746 | 5.0926 | 1.0746 | 5.0926 | 1.0746 | 5.0926 | 1.0746
3 | 74 | 10 | 8.7439 | 1.0512 | 8.7439 | 1.0512 | 8.7439 | 1.0512 | 8.7439 | 1.0512 | 8.7439 | 1.0512 | 8.7439 | 1.0512 | 8.7439 | 1.0512 | 8.7439 | 1.0512 | 8.7439 | 1.0512 | 8.7439 | 1.0512 | 8.7439 | 1.0512 | 8.7439 | 1.0512 | 8.7439 | 1.0512 | 8.7439 | 1.0512 | 8.7439 | 1.0512 | 8.7439 | 1.0512 | 8.7439 | 1.0512 | 8.7439 | 1.0512 | 8.7439 | 1.0512 | 8.7439 | 1.0512 | 8.7439 | 1.0512 | 8.7439 | 1.0512 | 8.7439 | 1.0512 | 8.7439 | 1.0512 | 8.7439 | 1.0512 | 8.7439 | 1.0512 | 8.7439 | 1.0512 | 8.7439 | 1.0512 | 8.7439 | 1.0512 | 8.7439 | 1.0512 | 8.7439 | 1.0512 | 8.7439 | 1.0512 | 8.7439 | 1.0512 | 8.7439 | 1.0512 | 8.7439 | 1.0512 | 8.7439 | 1.0512 | 8.7439 | 1.0512
3 | 74 | 11 | 12.0746 | 1.0293 | 12.0746 | 1.0293 | 12.0746 | 1.0293 | 12.0746 | 1.0293 | 12.0746 | 1.0293 | 12.0746 | 1.0293 | 12.0746 | 1.0293 | 12.0746 | 1.0293 | 12.0746 | 1.0293 | 12.0746 | 1.0293 | 12.0746 | 1.0293 | 12.0746 | 1.0293 | 12.0746 | 1.0293 | 12.0746 | 1.0293 | 12.0746 | 1.0293 | 12.0746 | 1.0293 | 12.0746 | 1.0293 | 12.0746 | 1.0293 | 12.0746 | 1.0293 | 12.0746 | 1.0293 | 12.0746 | 1.0293 | 12.0746 | 1.0293 | 12.0746 | 1.0293 | 12.0746 | 1.0293 | 12.0746 | 1.0293 | 12.0746 | 1.0293 | 12.0746 | 1.0293 | 12.0746 | 1.0293 | 12.0746 | 1.0293 | 12.0746 | 1.0293 | 12.0746 | 1.0293 | 12.0746 | 1.0293 | 12.0746 | 1.0293 | 12.0746 | 1.0293 | 12.0746 | 1.0293 | 12.0746 | 1.0293 | 12.0746 | 1.0293
3 | 74 | 12 | 14.2088 | 1.0137 | 14.2088 | 1.0137 | 14.2088 | 1.0137 | 14.2088 | 1.0137 | 14.2088 | 1.0137 | 14.2088 | 1.0137 | 14.2088 | 1.0137 | 14.2088 | 1.0137 | 14.2088 | 1.0137 | 14.2088 | 1.0137 | 14.2088 | 1.0137 | 14.2088 | 1.0137 | 14.2088 | 1.0137 | 14.2088 | 1.0137 | 14.2088 | 1.0137 | 14.2088 | 1.0137 | 14.2088 | 1.0137 | 14.2088 | 1.0137 | 14.2088 | 1.0137 | 14.2088 | 1.0137 | 14.2088 | 1.0137 | 14.2088 | 1.0137 | 14.2088 | 1.0137 | 14.2088 | 1.0137 | 14.2088 | 1.0137 | 14.2088 | 1.0137 | 14.2088 | 1.0137 | 14.2088 | 1.0137 | 14.2088 | 1.0137 | 14.2088 | 1.0137 | 14.2088 | 1.0137 | 14.2088 | 1.0137 | 14.2088 | 1.0137 | 14.2088 | 1.0137 | 14.2088 | 1.0137 | 14.2088 | 1.0137 | 14.2088 | 1.0137
3 | 74 | 13 | 14.7853 | 1.0068 | 14.7853 | 1.0068 | 14.7853 | 1.0068 | 14.7853 | 1.0068 | 14.7853 | 1.0068 | 14.7853 | 1.0068 | 14.7853 | 1.0068 | 14.7853 | 1.0068 | 14.7853 | 1.0068 | 14.7853 | 1.0068 | 14.7853 | 1.0068 | 14.7853 | 1.0068 | 14.7853 | 1.0068 | 14.7853 | 1.0068 | 14.7853 | 1.0068 | 14.7853 | 1.0068 | 14.7853 | 1.0068 | 14.7853 | 1.0068 | 14.7853 | 1.0068 | 14.7853 | 1.0068 | 14.7853 | 1.0068 | 14.7853 | 1.0068 | 14.7853 | 1.0068 | 14.7853 | 1.0068 | 14.7853 | 1.0068 | 14.7853 | 1.0068 | 14.7853 | 1.0068 | 14.7853 | 1.0068 | 14.7853 | 1.0068 | 14.7853 | 1.0068 | 14.7853 | 1.0068 | 14.7853 | 1.0068 | 14.7853 | 1.0068 | 14.7853 | 1.0068 | 14.7853 | 1.0068 | 14.7853 | 1.0068 | 14.7853 | 1.0068
3 | 74 | 14 | 14.755 | 1.0038 | 14.755 | 1.0038 | 14.755 | 1.0038 | 14.755 | 1.0038 | 14.755 | 1.0038 | 14.755 | 1.0038 | 14.755 | 1.0038 | 14.755 | 1.0038 | 14.755 | 1.0038 | 14.755 | 1.0038 | 14.755 | 1.0038 | 14.755 | 1.0038 | 14.755 | 1.0038 | 14.755 | 1.0038 | 14.755 | 1.0038 | 14.755 | 1.0038 | 14.755 | 1.0038 | 14.755 | 1.0038 | 14.755 | 1.0038 | 14.755 | 1.0038 | 14.755 | 1.0038 | 14.755 | 1.0038 | 14.755 | 1.0038 | 14.755 | 1.0038 | 14.755 | 1.0038 | 14.755 | 1.0038 | 14.755 | 1.0038 | 14.755 | 1.0038 | 14.755 | 1.0038 | 14.755 | 1.0038 | 14.755 | 1.0038 | 14.755 | 1.0038 | 14.755 | 1.0038 | 14.755 | 1.0038 | 14.755 | 1.0038 | 14.755 | 1.0038 | 14.755 | 1.0038
3 | 74 | 15 | 13.6656 | 1.0073 | 13.6656 | 1.0073 | 13.6656 | 1.0073 | 13.6656 | 1.0073 | 13.6656 | 1.0073 | 13.6656 | 1.0073 | 13.6656 | 1.0073 | 13.6656 | 1.0073 | 13.6656 | 1.0073 | 13.6656 | 1.0073 | 13.6656 | 1.0073 | 13.6656 | 1.0073 | 13.6656 | 1.0073 | 13.6656 | 1.0073 | 13.6656 | 1.0073 | 13.6656 | 1.0073 | 13.6656 | 1.0073 | 13.6656 | 1.0073 | 13.6656 | 1.0073 | 13.6656 | 1.0073 | 13.6656 | 1.0073 | 13.6656 | 1.0073 | 13.6656 | 1.0073 | 13.6656 | 1.0073 | 13.6656 | 1.0073 | 13.6656 | 1.0073 | 13.6656 | 1.0073 | 13.6656 | 1.0073 | 13.6656 | 1.0073 | 13.6656 | 1.0073 | 13.6656 | 1.0073 | 13.6656 | 1.0073 | 13.6656 | 1.0073 | 13.6656 | 1.0073 | 13.6656 | 1.0073 | 13.6656 | 1.0073 | 13.6656 | 1.0073
3 | 74 | 16 | 11.6164 | 1.0164 | 11.6164 | 1.0164 | 11.6164 | 1.0164 | 11.6164 | 1.0164 | 11.6164 | 1.0164 | 11.6164 | 1.0164 | 11.6164 | 1.0164 | 11.6164 | 1.0164 | 11.6164 | 1.0164 | 11.6164 | 1.0164 | 11.6164 | 1.0164 | 11.6164 | 1.0164 | 11.6164 | 1.0164 | 11.6164 | 1.0164 | 11.6164 | 1.0164 | 11.6164 | 1.0164 | 11.6164 | 1.0164 | 11.6164 | 1.0164 | 11.6164 | 1.0164 | 11.6164 | 1.0164 | 11.6164 | 1.0164 | 11.6164 | 1.0164 | 11.6164 | 1.0164 | 11.6164 | 1.0164 | 11.6164 | 1.0164 | 11.6164 | 1.0164 | 11.6164 | 1.0164 | 11.6164 | 1.0164 | 11.6164 | 1.0164 | 11.6164 | 1.0164 | 11.6164 | 1.0164 | 11.6164 | 1.0164 | 11.6164 | 1.0164 | 11.6164 | 1.0164 | 11.6164 | 1.0164 | 11.6164 | 1.0164 | 11.6164 | 1.0164
3 | 74 | 17 | 7.8549 | 1.0354 | 7.8549 | 1.0354 | 7.8549 | 1.0354 | 7.8549 | 1.0354 | 7.8549 | 1.0354 | 7.8549 | 1.0354 | 7.8549 | 1.0354 | 7.8549 | 1.0354 | 7.8549 | 1.0354 | 7.8549 | 1.0354 | 7.8549 | 1.0354 | 7.8549 | 1.0354 | 7.8549 | 1.0354 | 7.8549 | 1.0354 | 7.8549 | 1.0354 | 7.8549 | 1.0354 | 7.8549 | 1.0354 | 7.8549 | 1.0354 | 7.8549 | 1.0354 | 7.8549 | 1.0354 | 7.8549 | 1.0354 | 7.8549 | 1.0354 | 7.8549 | 1.0354 | 7.8549 | 1.0354 | 7.8549 | 1.0354 | 7.8549 | 1.0354 | 7.8549 | 1.0354 | 7.8549 | 1.0354 | 7.8549 | 1.0354 | 7.8549 | 1.0354 | 7.8549 | 1.0354 | 7.8549 | 1.0354 | 7.8549 | 1.0354 | 7.8549 | 1.0354 | 7.8549 | 1.0354 | 7.8549 | 1.0354 | 7.8549 | 1.0354
3 | 74 | 18 | 3.5441 | 1.0593 | 3.5441 | 1.0593 | 3.5441 | 1.0593 | 3.5441 | 1.0593 | 3.5441 | 1.0593 | 3.5441 | 1.0593 | 3.5441 | 1.0593 | 3.5441 | 1.0593 | 3.5441 | 1.0593 | 3.5441 | 1.0593 | 3.5441 | 1.0593 | 3.5441 | 1.0593 | 3.5441 | 1.0593 | 3.5441 | 1.0593 | 3.5441 | 1.0593 | 3.5441 | 1.0593 | 3.5441 | 1.0593 | 3.5441 | 1.0593 | 3.5441 | 1.0593 | 3.5441 | 1.0593 | 3.5441 | 1.0593 | 3.5441 | 1.0593 | 3.5441 | 1.0593 | 3.5441 | 1.0593 | 3.5441 | 1.0593 | 3.5441 | 1.0593 | 3.5441 | 1.0593 | 3.5441 | 1.0593 | 3.5441 | 1.0593 | 3.5441 | 1.0593 | 3.5441 | 1.0593 | 3.5441 | 1.0593 | 3.5441 | 1.0593 | 3.5441 | 1.0593 | 3.5441 | 1.0593 | 3.5441 | 1.0593 | 3.5441 | 1.0593
3 | 74 | 19 | 0.22555 | 1.0796 | 0.22555 | 1.0796 | 0.22555 | 1.0796 | 0.22555 | 1.0796 | 0.22555 | 1.0796 | 0.22555 | 1.0796 | 0.22555 | 1.0796 | 0.22555 | 1.0796 | 0.22555 | 1.0796 | 0.22555 | 1.0796 | 0.22555 | 1.0796 | 0.22555 | 1.0796 | 0.22555 | 1.0796 | 0.22555 | 1.0796 | 0.22555 | 1.0796 | 0.22555 | 1.0796 | 0.22555 | 1.0796 | 0.22555 | 1.0796 | 0.22555 | 1.0796 | 0.22555 | 1.0796 | 0.22555 | 1.0796 | 0.22555 | 1.0796 | 0.22555 | 1.0796 | 0.22555 | 1.0796 | 0.22555 | 1.0796 | 0.22555 | 1.0796 | 0.22555 | 1.0796 | 0.22555 | 1.0796 | 0.22555 | 1.0796 | 0.22555 | 1.0796 | 0.22555 | 1.0796 | 0.22555 | 1.0796 | 0.22555 | 1.0796 | 0.22555 | 1.0796 | 0.22555 | 1.0796 | 0.22555 | 1.0796 | 0.22555 | 1.0796
4 | 105 | 7 | 0.71365 | 1.0733 | 0.71365 | 1.0733 | 0.71365 | 1.0733 | 0.71365 | 1.0733 | 0.71365 | 1.0733 | 0.71365 | 1.0733 | 0.71365 | 1.0733 | 0.71365 | 1.0733 | 0.71365 | 1.0733 | 0.71365 | 1.0733 | 0.71365 | 1.0733 | 0.71365 | 1.0733 | 0.71365 | 1.0733 | 0.71365 | 1.0733 | 0.71365 | 1.0733 | 0.71365 | 1.0733 | 0.71365 | 1.0733 | 0.71365 | 1.0733 | 0.71365 | 1.0733 | 0.71365 | 1.0733 | 0.71365 | 1.0733 | 0.71365 | 1.0733 | 0.71365 | 1.0733 | 0.71365 | 1.0733 | 0.71365 | 1.0733 | 0.71365 | 1.0733 | 0.71365 | 1.0733 | 0.71365 | 1.0733 | 0.71365 | 1.0733 | 0.71365 | 1.0733 | 0.71365 | 1.0733 | 0.71365 | 1.0733 | 0.71365 | 1.0733 | 0.71365 | 1.0733 | 0.71365 | 1.0733 | 0.71365 | 1.0733 | 0.71365 | 1.0733
4 | 105 | 8 | 3.8607 | 1.0525 | 3.8607 | 1.0525 | 3.8607 | 1.0525 | 3.8607 | 1.0525 | 3.8607 | 1.0525 | 3.8607 | 1.0525 | 3.8607 | 1.0525 | 3.8607 | 1.0525 | 3.8607 | 1.0525 | 3.8607 | 1.0525 | 3.8607 | 1.0525 | 3.8607 | 1.0525 | 3.8607 | 1.0525 | 3.8607 | 1.0525 | 3.8607 | 1.0525 | 3.8607 | 1.0525 | 3.8607 | 1.0525 | 3.8607 | 1.0525 | 3.8607 | 1.0525 | 3.8607 | 1.0525 | 3.8607 | 1.0525 | 3.8607 | 1.0525 | 3.8607 | 1.0525 | 3.8607 | 1.0525 | 3.8607 | 1.0525 | 3.8607 | 1.0525 | 3.8607 | 1.0525 | 3.8607 | 1.0525 | 3.8607 | 1.0525 | 3.8607 | 1.0525 | 3.8607 | 1.0525 | 3.8607 | 1.0525 | 3.8607 | 1.0525 | 3.8607 | 1.0525 | 3.8607 | 1.0525 | 3.8607 | 1.0525 | 3.8607 | 1.0525
4 | 105 | 9 | 7.9567 | 1.0259 | 7.9567 | 1.0259 | 7.9567 | 1.0259 | 7.9567 | 1.0259 | 7.9567 | 1.0259 | 7.9567 | 1.0259 | 7.9567 | 1.0259 | 7.9567 | 1.0259 | 7.9567 | 1.0259 | 7.9567 | 1.0259 | 7.9567 | 1.0259 | 7.9567 | 1.0259 | 7.9567 | 1.0259 | 7.9567 | 1.0259 | 7.9567 | 1.0259 | 7.9567 | 1.0259 | 7.9567 | 1.0259 | 7.9567 | 1.0259 | 7.9567 | 1.0259 | 7.9567 | 1.0259 | 7.9567 | 1.0259 | 7.9567 | 1.0259 | 7.9567 | 1.0259 | 7.9567 | 1.0259 | 7.9567 | 1.0259 | 7.9567 | 1.0259 | 7.9567 | 1.0259 | 7.9567 | 1.0259 | 7.9567 | 1.0259 | 7.9567 | 1.0259 | 7.9567 | 1.0259 | 7.9567 | 1.0259 | 7.9567 | 1.0259 | 7.9567 | 1.0259 | 7.9567 | 1.0259 | 7.9567 | 1.0259 | 7.9567 | 1.0259
4 | 105 | 10 | 11.8064 | 1.0003 | 11.8064 | 1.0003 | 11.8064 | 1.0003 | 11.8064 | 1.0003 | 11.8064 | 1.0003 | 11.8064 | 1.0003 | 11.8064 | 1.0003 | 11.8064 | 1.0003 | 11.8064 | 1.0003 | 11.8064 | 1.0003 | 11.8064 | 1.0003 | 11.8064 | 1.0003 | 11.8064 | 1.0003 | 11.8064 | 1.0003 | 11.8064 | 1.0003 | 11.8064 | 1.0003 | 11.8064 | 1.0003 | 11.8064 | 1.0003 | 11.8064 | 1.0003 | 11.8064 | 1.0003 | 11.8064 | 1.0003 | 11.8064 | 1.0003 | 11.8064 | 1.0003 | 11.8064 | 1.0003 | 11.8064 | 1.0003 | 11.8064 | 1.0003 | 11.8064 | 1.0003 | 11.8064 | 1.0003 | 11.8064 | 1.0003 | 11.8064 | 1.0003 | 11.8064 | 1.0003 | 11.8064 | 1.0003 | 11.8064 | 1.0003 | 11.8064 | 1.0003 | 11.8064 | 1.0003 | 11.8064 | 1.0003 | 11.8064 | 1.0003
4 | 105 | 11 | 14.3806 | 0.98171 | 14.3806 | 0.98171 | 14.3806 | 0.98171 | 14.3806 | 0.98171 | 14.3806 | 0.98171 | 14.3806 | 0.98171 | 14.3806 | 0.98171 | 14.3806 | 0.98171 | 14.3806 | 0.98171 | 14.3806 | 0.98171 | 14.3806 | 0.98171 | 14.3806 | 0.98171 | 14.3806 | 0.98171 | 14.3806 | 0.98171 | 14.3806 | 0.98171 | 14.3806 | 0.98171 | 14.3806 | 0.98171 | 14.3806 | 0.98171 | 14.3806 | 0.98171 | 14.3806 | 0.98171 | 14.3806 | 0.98171 | 14.3806 | 0.98171 | 14.3806 | 0.98171 | 14.3806 | 0.98171 | 14.3806 | 0.98171 | 14.3806 | 0.98171 | 14.3806 | 0.98171 | 14.3806 | 0.98171 | 14.3806 | 0.98171 | 14.3806 | 0.98171 | 14.3806 | 0.98171 | 14.3806 | 0.98171 | 14.3806 | 0.98171 | 14.3806 | 0.98171 | 14.3806 | 0.98171 | 14.3806 | 0.98171 | 14.3806 | 0.98171
4 | 105 | 12 | 16.3436 | 0.96692 | 16.3436 | 0.96692 | 16.3436 | 0.96692 | 16.3436 | 0.96692 | 16.3436 | 0.96692 | 16.3436 | 0.96692 | 16.3436 | 0.96692 | 16.3436 | 0.96692 | 16.3436 | 0.96692 | 16.3436 | 0.96692 | 16.3436 | 0.96692 | 16.3436 | 0.96692 | 16.3436 | 0.96692 | 16.3436 | 0.96692 | 16.3436 | 0.96692 | 16.3436 | 0.96692 | 16.3436 | 0.96692 | 16.3436 | 0.96692 | 16.3436 | 0.96692 | 16.3436 | 0.96692 | 16.3436 | 0.96692 | 16.3436 | 0.96692 | 16.3436 | 0.96692 | 16.3436 | 0.96692 | 16.3436 | 0.96692 | 16.3436 | 0.96692 | 16.3436 | 0.96692 | 16.3436 | 0.96692 | 16.3436 | 0.96692 | 16.3436 | 0.96692 | 16.3436 | 0.96692 | 16.3436 | 0.96692 | 16.3436 | 0.96692 | 16.3436 | 0.96692 | 16.3436 | 0.96692 | 16.3436 | 0.96692 | 16.3436 | 0.96692
4 | 105 | 13 | 17.2814 | 0.95819 | 17.2814 | 0.95819 | 17.2814 | 0.95819 | 17.2814 | 0.95819 | 17.2814 | 0.95819 | 17.2814 | 0.95819 | 17.2814 | 0.95819 | 17.2814 | 0.95819 | 17.2814 | 0.95819 | 17.2814 | 0.95819 | 17.2814 | 0.95819 | 17.2814 | 0.95819 | 17.2814 | 0.95819 | 17.2814 | 0.95819 | 17.2814 | 0.95819 | 17.2814 | 0.95819 | 17.2814 | 0.95819 | 17.2814 | 0.95819 | 17.2814 | 0.95819 | 17.2814 | 0.95819 | 17.2814 | 0.95819 | 17.2814 | 0.95819 | 17.2814 | 0.95819 | 17.2814 | 0.95819 | 17.2814 | 0.95819 | 17.2814 | 0.95819 | 17.2814 | 0.95819 | 17.2814 | 0.95819 | 17.2814 | 0.95819 | 17.2814 | 0.95819 | 17.2814 | 0.95819 | 17.2814 | 0.95819 | 17.2814 | 0.95819 | 17.2814 | 0.95819 | 17.2814 | 0.95819 | 17.2814 | 0.95819 | 17.2814 | 0.95819
4 | 105 | 14 | 16.7859 | 0.95767 | 16.7859 | 0.95767 | 16.7859 | 0.95767 | 16.7859 | 0.95767 | 16.7859 | 0.95767 | 16.7859 | 0.95767 | 16.7859 | 0.95767 | 16.7859 | 0.95767 | 16.7859 | 0.95767 | 16.7859 | 0.95767 | 16.7859 | 0.95767 | 16.7859 | 0.95767 | 16.7859 | 0.95767 | 16.7859 | 0.95767 | 16.7859 | 0.95767 | 16.7859 | 0.95767 | 16.7859 | 0.95767 | 16.7859 | 0.95767 | 16.7859 | 0.95767 | 16.7859 | 0.95767 | 16.7859 | 0.95767 | 16.7859 | 0.95767 | 16.7859 | 0.95767 | 16.7859 | 0.95767 | 16.7859 | 0.95767 | 16.7859 | 0.95767 | 16.7859 | 0.95767 | 16.7859 | 0.95767 | 16.7859 | 0.95767 | 16.7859 | 0.95767 | 16.7859 | 0.95767 | 16.7859 | 0.95767 | 16.7859 | 0.95767 | 16.7859 | 0.95767 | 16.7859 | 0.95767 | 16.7859 | 0.95767 | 16.7859 | 0.95767
4 | 105 | 15 | 14.9625 | 0.96523 | 14.9625 | 0.96523 | 14.9625 | 0.96523 | 14.9625 | 0.96523 | 14.9625 | 0.96523 | 14.9625 | 0.96523 | 14.9625 | 0.96523 | 14.9625 | 0.96523 | 14.9625 | 0.96523 | 14.9625 | 0.96523 | 14.9625 | 0.96523 | 14.9625 | 0.96523 | 14.9625 | 0.96523 | 14.9625 | 0.96523 | 14.9625 | 0.96523 | 14.9625 | 0.96523 | 14.9625 | 0.96523 | 14.9625 | 0.96523 | 14.9625 | 0.96523 | 14.9625 | 0.96523 | 14.9625 | 0.96523 | 14.9625 | 0.96523 | 14.9625 | 0.96523 | 14.9625 | 0.96523 | 14.9625 | 0.96523 | 14.9625 | 0.96523 | 14.9625 | 0.96523 | 14.9625 | 0.96523 | 14.9625 | 0.96523 | 14.9625 | 0.96523 | 14.9625 | 0.96523 | 14.9625 | 0.96523 | 14.9625 | 0.96523 | 14.9625 | 0.96523 | 14.9625 | 0.96523 | 14.9625 | 0.96523 | 14.9625 | 0.96523
4 | 105 | 16 | 11.8406 | 0.98049 | 11.8406 | 0.98049 | 11.8406 | 0.98049 | 11.8406 | 0.98049 | 11.8406 | 0.98049 | 11.8406 | 0.98049 | 11.8406 | 0.98049 | 11.8406 | 0.98049 | 11.8406 | 0.98049 | 11.8406 | 0.98049 | 11.8406 | 0.98049 | 11.8406 | 0.98049 | 11.8406 | 0.98049 | 11.8406 | 0.98049 | 11.8406 | 0.98049 | 11.8406 | 0.98049 | 11.8406 | 0.98049 | 11.8406 | 0.98049 | 11.8406 | 0.98049 | 11.8406 | 0.98049 | 11.8406 | 0.98049 | 11.8406 | 0.98049 | 11.8406 | 0.98049 | 11.8406 | 0.98049 | 11.8406 | 0.98049 | 11.8406 | 0.98049 | 11.8406 | 0.98049 | 11.8406 | 0.98049 | 11.8406 | 0.98049 | 11.8406 | 0.98049 | 11.8406 | 0.98049 | 11.8406 | 0.98049 | 11.8406 | 0.98049 | 11.8406 | 0.98049 | 11.8406 | 0.98049 | 11.8406 | 0.98049 | 11.8406 | 0.98049
4 | 105 | 17 | 9.0483 | 0.99575 | 9.0483 | 0.99575 | 9.0483 | 0.99575 | 9.0483 | 0.99575 | 9.0483 | 0.99575 | 9.0483 | 0.99575 | 9.0483 | 0.99575 | 9.0483 | 0.99575 | 9.0483 | 0.99575 | 9.0483 | 0.99575 | 9.0483 | 0.99575 | 9.0483 | 0.99575 | 9.0483 | 0.99575 | 9.0483 | 0.99575 | 9.0483 | 0.99575 | 9.0483 | 0.99575 | 9.0483 | 0.99575 | 9.0483 | 0.99575 | 9.0483 | 0.99575 | 9.0483 | 0.99575 | 9.0483 | 0.99575 | 9.0483 | 0.99575 | 9.0483 | 0.99575 | 9.0483 | 0.99575 | 9.0483 | 0.99575 | 9.0483 | 0.99575 | 9.0483 | 0.99575 | 9.0483 | 0.99575 | 9.0483 | 0.99575 | 9.0483 | 0.99575 | 9.0483 | 0.99575 | 9.0483 | 0.99575 | 9.0483 | 0.99575 | 9.0483 | 0.99575 | 9.0483 | 0.99575 | 9.0483 | 0.99575 | 9.0483 | 0.99575
4 | 105 | 18 | 5.0297 | 1.0188 | 5.0297 | 1.0188 | 5.0297 | 1.0188 | 5.0297 | 1.0188 | 5.0297 | 1.0188 | 5.0297 | 1.0188 | 5.0297 | 1.0188 | 5.0297 | 1.0188 | 5.0297 | 1.0188 | 5.0297 | 1.0188 | 5.0297 | 1.0188 | 5.0297 | 1.0188 | 5.0297 | 1.0188 | 5.0297 | 1.0188 | 5.0297 | 1.0188 | 5.0297 | 1.0188 | 5.0297 | 1.0188 | 5.0297 | 1.0188 | 5.0297 | 1.0188 | 5.0297 | 1.0188 | 5.0297 | 1.0188 | 5.0297 | 1.0188 | 5.0297 | 1.0188 | 5.0297 | 1.0188 | 5.0297 | 1.0188 | 5.0297 | 1.0188 | 5.0297 | 1.0188 | 5.0297 | 1.0188 | 5.0297 | 1.0188 | 5.0297 | 1.0188 | 5.0297 | 1.0188 | 5.0297 | 1.0188 | 5.0297 | 1.0188 | 5.0297 | 1.0188 | 5.0297 | 1.0188 | 5.0297 | 1.0188 | 5.0297 | 1.0188
4 | 105 | 19 | 0.98403 | 1.0431 | 0.98403 | 1.0431 | 0.98403 | 1.0431 | 0.98403 | 1.0431 | 0.98403 | 1.0431 | 0.98403 | 1.0431 | 0.98403 | 1.0431 | 0.98403 | 1.0431 | 0.98403 | 1.0431 | 0.98403 | 1.0431 | 0.98403 | 1.0431 | 0.98403 | 1.0431 | 0.98403 | 1.0431 | 0.98403 | 1.0431 | 0.98403 | 1.0431 | 0.98403 | 1.0431 | 0.98403 | 1.0431 | 0.98403 | 1.0431 | 0.98403 | 1.0431 | 0.98403 | 1.0431 | 0.98403 | 1.0431 | 0.98403 | 1.0431 | 0.98403 | 1.0431 | 0.98403 | 1.0431 | 0.98403 | 1.0431 | 0.98403 | 1.0431 | 0.98403 | 1.0431 | 0.98403 | 1.0431 | 0.98403 | 1.0431 | 0.98403 | 1.0431 | 0.98403 | 1.0431 | 0.98403 | 1.0431 | 0.98403 | 1.0431 | 0.98403 | 1.0431 | 0.98403 | 1.0431 | 0.98403 | 1.0431 | 0.98403 | 1.0431
5 | 135 | 7 | 2.4491 | 1.0362 | 2.4491 | 1.0362 | 2.4491 | 1.0362 | 2.4491 | 1.0362 | 2.4491 | 1.0362 | 2.4491 | 1.0362 | 2.4491 | 1.0362 | 2.4491 | 1.0362 | 2.4491 | 1.0362 | 2.4491 | 1.0362 | 2.4491 | 1.0362 | 2.4491 | 1.0362 | 2.4491 | 1.0362 | 2.4491 | 1.0362 | 2.4491 | 1.0362 | 2.4491 | 1.0362 | 2.4491 | 1.0362 | 2.4491 | 1.0362 | 2.4491 | 1.0362 | 2.4491 | 1.0362 | 2.4491 | 1.0362 | 2.4491 | 1.0362 | 2.4491 | 1.0362 | 2.4491 | 1.0362 | 2.4491 | 1.0362 | 2.4491 | 1.0362 | 2.4491 | 1.0362 | 2.4491 | 1.0362 | 2.4491 | 1.0362 | 2.4491 | 1.0362 | 2.4491 | 1.0362 | 2.4491 | 1.0362 | 2.4491 | 1.0362 | 2.4491 | 1.0362 | 2.4491 | 1.0362 | 2.4491 | 1.0362 | 2.4491 | 1.0362
5 | 135 | 8 | 5.9327 | 1.0143 | 5.9327 | 1.0143 | 5.9327 | 1.0143 | 5.9327 | 1.0143 | 5.9327 | 1.0143 | 5.9327 | 1.0143 | 5.9327 | 1.0143 | 5.9327 | 1.0143 | 5.9327 | 1.0143 | 5.9327 | 1.0143 | 5.9327 | 1.0143 | 5.9327 | 1.0143 | 5.9327 | 1.0143 | 5.9327 | 1.0143 | 5.9327 | 1.0143 | 5.9327 | 1.0143 | 5.9327 | 1.0143 | 5.9327 | 1.0143 | 5.9327 | 1.0143 | 5.9327 | 1.0143 | 5.9327 | 1.0143 | 5.9327 | 1.0143 | 5.9327 | 1.0143 | 5.9327 | 1.0143 | 5.9327 | 1.0143 | 5.9327 | 1.0143 | 5.9327 | 1.0143 | 5.9327 | 1.0143 | 5.9327 | 1.0143 | 5.9327 | 1.0143 | 5.9327 | 1.0143 | 5.9327 | 1.0143 | 5.9327 | 1.0143 | 5.9327 | 1.0143 | 5.9327 | 1.0143 | 5.9327 | 1.0143 | 5.9327 | 1.0143
5 | 135 | 9 | 9.5254 | 0.99126 | 9.5254 | 0.99126 | 9.5254 | 0.99126 | 9.5254 | 0.99126 | 9.5254 | 0.99126 | 9.5254 | 0.99126 | 9.5254 | 0.99126 | 9.5254 | 0.99126 | 9.5254 | 0.99126 | 9.5254 | 0.99126 | 9.5254 | 0.99126 | 9.5254 | 0.99126 | 9.5254 | 0.99126 | 9.5254 | 0.99126 | 9.5254 | 0.99126 | 9.5254 | 0.99126 | 9.5254 | 0.99126 | 9.5254 | 0.99126 | 9.5254 | 0.99126 | 9.5254 | 0.99126 | 9.5254 | 0.99126 | 9.5254 | 0.99126 | 9.5254 | 0.99126 | 9.5254 | 0.99126 | 9.5254 | 0.99126 | 9.5254 | 0.99126 | 9.5254 | 0.99126 | 9.5254 | 0.99126 | 9.5254 | 0.99126 | 9.5254 | 0.99126 | 9.5254 | 0.99126 | 9.5254 | 0.99126 | 9.5254 | 0.99126 | 9.5254 | 0.99126 | 9.5254 | 0.99126 | 9.5254 | 0.99126 | 9.5254 | 0.99126
5 | 135 | 10 | 13.041 | 0.9684 | 13.041 | 0.9684 | 13.041 | 0.9684 | 13.041 | 0.9684 | 13.041 | 0.9684 | 13.041 | 0.9684 | 13.041 | 0.9684 | 13.041 | 0.9684 | 13.041 | 0.9684 | 13.041 | 0.9684 | 13.041 | 0.9684 | 13.041 | 0.9684 | 13.041 | 0.9684 | 13.041 | 0.9684 | 13.041 | 0.9684 | 13.041 | 0.9684 | 13.041 | 0.9684 | 13.041 | 0.9684 | 13.041 | 0.9684 | 13.041 | 0.9684 | 13.041 | 0.9684 | 13.041 | 0.9684 | 13.041 | 0.9684 | 13.041 | 0.9684 | 13.041 | 0.9684 | 13.041 | 0.9684 | 13.041 | 0.9684 | 13.041 | 0.9684 | 13.041 | 0.9684 | 13.041 | 0.9684 | 13.041 | 0.9684 | 13.041 | 0.9684 | 13.041 | 0.9684 | 13.041 | 0.9684 | 13.041 | 0.9684 | 13.041 | 0.9684 | 13.041 | 0.9684
5 | 135 | 11 | 15.731 | 0.94999 | 15.731 | 0.94999 | 15.731 | 0.94999 | 15.731 | 0.94999 | 15.731 | 0.94999 | 15.731 | 0.94999 | 15.731 | 0.94999 | 15.731 | 0.94999 | 15.731 | 0.94999 | 15.731 | 0.94999 | 15.731 | 0.94999 | 15.731 | 0.94999 | 15.731 | 0.94999 | 15.731 | 0.94999 | 15.731 | 0.94999 | 15.731 | 0.94999 | 15.731 | 0.94999 | 15.731 | 0.94999 | 15.731 | 0.94999 | 15.731 | 0.94999 | 15.731 | 0.94999 | 15.731 | 0.94999 | 15.731 | 0.94999 | 15.731 | 0.94999 | 15.731 | 0.94999 | 15.731 | 0.94999 | 15.731 | 0.94999 | 15.731 | 0.94999 | 15.731 | 0.94999 | 15.731 | 0.94999 | 15.731 | 0.94999 | 15.731 | 0.94999 | 15.731 | 0.94999 | 15.731 | 0.94999 | 15.731 | 0.94999 | 15.731 | 0.94999 | 15.731 | 0.94999
5 | 135 | 12 | 17.3254 | 0.93758 | 17.3254 | 0.93758 | 17.3254 | 0.93758 | 17.3254 | 0.93758 | 17.3254 | 0.93758 | 17.3254 | 0.93758 | 17.3254 | 0.93758 | 17.3254 | 0.93758 | 17.3254 | 0.93758 | 17.3254 | 0.93758 | 17.3254 | 0.93758 | 17.3254 | 0.93758 | 17.3254 | 0.93758 | 17.3254 | 0.93758 | 17.3254 | 0.93758 | 17.3254 | 0.93758 | 17.3254 | 0.93758 | 17.3254 | 0.93758 | 17.3254 | 0.93758 | 17.3254 | 0.93758 | 17.3254 | 0.93758 | 17.3254 | 0.93758 | 17.3254 | 0.93758 | 17.3254 | 0.93758 | 17.3254 | 0.93758 | 17.3254 | 0.93758 | 17.3254 | 0.93758 | 17.3254 | 0.93758 | 17.3254 | 0.93758 | 17.3254 | 0.93758 | 17.3254 | 0.93758 | 17.3254 | 0.93758 | 17.3254 | 0.93758 | 17.3254 | 0.93758 | 17.3254 | 0.93758 | 17.3254 | 0.93758 | 17.3254 | 0.93758
5 | 135 | 13 | 17.8372 | 0.93141 | 17.8372 | 0.93141 | 17.8372 | 0.93141 | 17.8372 | 0.93141 | 17.8372 | 0.93141 | 17.8372 | 0.93141 | 17.8372 | 0.93141 | 17.8372 | 0.93141 | 17.8372 | 0.93141 | 17.8372 | 0.93141 | 17.8372 | 0.93141 | 17.8372 | 0.93141 | 17.8372 | 0.93141 | 17.8372 | 0.93141 | 17.8372 | 0.93141 | 17.8372 | 0.93141 | 17.8372 | 0.93141 | 17.8372 | 0.93141 | 17.8372 | 0.93141 | 17.8372 | 0.93141 | 17.8372 | 0.93141 | 17.8372 | 0.93141 | 17.8372 | 0.93141 | 17.8372 | 0.93141 | 17.8372 | 0.93141 | 17.8372 | 0.93141 | 17.8372 | 0.93141 | 17.8372 | 0.93141 | 17.8372 | 0.93141 | 17.8372 | 0.93141 | 17.8372 | 0.93141 | 17.8372 | 0.93141 | 17.8372 | 0.93141 | 17.8372 | 0.93141 | 17.8372 | 0.93141 | 17.8372 | 0.93141 | 17.8372 | 0.93141
5 | 135 | 14 | 16.8775 | 0.9337 | 16.8775 | 0.9337 | 16.8775 | 0.9337 | 16.8775 | 0.9337 | 16.8775 | 0.9337 | 16.8775 | 0.9337 | 16.8775 | 0.9337 | 16.8775 | 0.9337 | 16.8775 | 0.9337 | 16.8775 | 0.9337 | 16.8775 | 0.9337 | 16.8775 | 0.9337 | 16.8775 | 0.9337 | 16.8775 | 0.9337 | 16.8775 | 0.9337 | 16.8775 | 0.9337 | 16.8775 | 0.9337 | 16.8775 | 0.9337 | 16.8775 | 0.9337 | 16.8775 | 0.9337 | 16.8775 | 0.9337 | 16.8775 | 0.9337 | 16.8775 | 0.9337 | 16.8775 | 0.9337 | 16.8775 | 0.9337 | 16.8775 | 0.9337 | 16.8775 | 0.9337 | 16.8775 | 0.9337 | 16.8775 | 0.9337 | 16.8775 | 0.9337 | 16.8775 | 0.9337 | 16.8775 | 0.9337 | 16.8775 | 0.9337 | 16.8775 | 0.9337 | 16.8775 | 0.9337 | 16.8775 | 0.9337 | 16.8775 | 0.9337
5 | 135 | 15 | 15.2851 | 0.93983 | 15.2851 | 0.93983 | 15.2851 | 0.93983 | 15.2851 | 0.93983 | 15.2851 | 0.93983 | 15.2851 | 0.93983 | 15.2851 | 0.93983 | 15.2851 | 0.93983 | 15.2851 | 0.93983 | 15.2851 | 0.93983 | 15.2851 | 0.93983 | 15.2851 | 0.93983 | 15.2851 | 0.93983 | 15.2851 | 0.93983 | 15.2851 | 0.93983 | 15.2851 | 0.93983 | 15.2851 | 0.93983 | 15.2851 | 0.93983 | 15.2851 | 0.93983 | 15.2851 | 0.93983 | 15.2851 | 0.93983 | 15.2851 | 0.93983 | 15.2851 | 0.93983 | 15.2851 | 0.93983 | 15.2851 | 0.93983 | 15.2851 | 0.93983 | 15.2851 | 0.93983 | 15.2851 | 0.93983 | 15.2851 | 0.93983 | 15.2851 | 0.93983 | 15.2851 | 0.93983 | 15.2851 | 0.93983 | 15.2851 | 0.93983 | 15.2851 | 0.93983 | 15.2851 | 0.93983 | 15.2851 | 0.93983 | 15.2851 | 0.93983
5 | 135 | 16 | 13.136 | 0.94945 | 13.136 | 0.94945 | 13.136 | 0.94945 | 13.136 | 0.94945 | 13.136 | 0.94945 | 13.136 | 0.94945 | 13.136 | 0.94945 | 13.136 | 0.94945 | 13.136 | 0.94945 | 13.136 | 0.94945 | 13.136 | 0.94945 | 13.136 | 0.94945 | 13.136 | 0.94945 | 13.136 | 0.94945 | 13.136 | 0.94945 | 13.136 | 0.94945 | 13.136 | 0.94945 | 13.136 | 0.94945 | 13.136 | 0.94945 | 13.136 | 0.94945 | 13.136 | 0.94945 | 13.136 | 0.94945 | 13.136 | 0.94945 | 13.136 | 0.94945 | 13.136 | 0.94945 | 13.136 | 0.94945 | 13.136 | 0.94945 | 13.136 | 0.94945 | 13.136 | 0.94945 | 13.136 | 0.94945 | 13.136 | 0.94945 | 13.136 | 0.94945 | 13.136 | 0.94945 | 13.136 | 0.94945 | 13.136 | 0.94945 | 13.136 | 0.94945 | 13.136 | 0.94945
5 | 135 | 17 | 9.7753 | 0.96651 | 9.7753 | 0.96651 | 9.7753 | 0.96651 | 9.7753 | 0.96651 | 9.7753 | 0.96651 | 9.7753 | 0.96651 | 9.7753 | 0.96651 | 9.7753 | 0.96651 | 9.7753 | 0.96651 | 9.7753 | 0.96651 | 9.7753 | 0.96651 | 9.7753 | 0.96651 | 9.7753 | 0.96651 | 9.7753 | 0.96651 | 9.7753 | 0.96651 | 9.7753 | 0.96651 | 9.7753 | 0.96651 | 9.7753 | 0.96651 | 9.7753 | 0.96651 | 9.7753 | 0.96651 | 9.7753 | 0.96651 | 9.7753 | 0.96651 | 9.7753 | 0.96651 | 9.7753 | 0.96651 | 9.7753 | 0.96651 | 9.7753 | 0.96651 | 9.7753 | 0.96651 | 9.7753 | 0.96651 | 9.7753 | 0.96651 | 9.7753 | 0.96651 | 9.7753 | 0.96651 | 9.7753 | 0.96651 | 9.7753 | 0.96651 | 9.7753 | 0.96651 | 9.7753 | 0.96651 | 9.7753 | 0.96651 | 9.7753 | 0.96651
5 | 135 | 18 | 5.8408 | 0.98828 | 5.8408 | 0.98828 | 5.8408 | 0.98828 | 5.8408 | 0.98828 | 5.8408 | 0.98828 | 5.8408 | 0.98828 | 5.8408 | 0.98828 | 5.8408 | 0.98828 | 5.8408 | 0.98828 | 5.8408 | 0.98828 | 5.8408 | 0.98828 | 5.8408 | 0.98828 | 5.8408 | 0.98828 | 5.8408 | 0.98828 | 5.8408 | 0.98828 | 5.8408 | 0.98828 | 5.8408 | 0.98828 | 5.8408 | 0.98828 | 5.8408 | 0.98828 | 5.8408 | 0.98828 | 5.8408 | 0.98828 | 5.8408 | 0.98828 | 5.8408 | 0.98828 | 5.8408 | 0.98828 | 5.8408 | 0.98828 | 5.8408 | 0.98828 | 5.8408 | 0.98828 | 5.8408 | 0.98828 | 5.8408 | 0.98828 | 5.8408 | 0.98828 | 5.8408 | 0.98828 | 5.8408 | 0.98828 | 5.8408 | 0.98828 | 5.8408 | 0.98828 | 5.8408 | 0.98828 | 5.8408 | 0.98828 | 5.8408 | 0.98828
5 | 135 | 19 | 2.4401 | 1.0083 | 2.4401 | 1.0083 | 2.4401 | 1.0083 | 2.4401 | 1.0083 | 2.4401 | 1.0083 | 2.4401 | 1.0083 | 2.4401 | 1.0083 | 2.4401 | 1.0083 | 2.4401 | 1.0083 | 2.4401 | 1.0083 | 2.4401 | 1.0083 | 2.4401 | 1.0083 | 2.4401 | 1.0083 | 2.4401 | 1.0083 | 2.4401 | 1.0083 | 2.4401 | 1.0083 | 2.4401 | 1.0083 | 2.4401 | 1.0083 | 2.4401 | 1.0083 | 2.4401 | 1.0083 | 2.4401 | 1.0083 | 2.4401 | 1.0083 | 2.4401 | 1.0083 | 2.4401 | 1.0083 | 2.4401 | 1.0083 | 2.4401 | 1.0083 | 2.4401 | 1.0083 | 2.4401 | 1.0083 | 2.4401 | 1.0083 | 2.4401 | 1.0083 | 2.4401 | 1.0083 | 2.4401 | 1.0083 | 2.4401 | 1.0083 | 2.4401 | 1.0083 | 2.4401 | 1.0083 | 2.4401 | 1.0083 | 2.4401 | 1.0083
6 | 166 | 7 | 2.7407 | 1.0118 | 2.7407 | 1.0118 | 2.7407 | 1.0118 | 2.7407 | 1.0118 | 2.7407 | 1.0118 | 2.7407 | 1.0118 | 2.7407 | 1.0118 | 2.7407 | 1.0118 | 2.7407 | 1.0118 | 2.7407 | 1.0118 | 2.7407 | 1.0118 | 2.7407 | 1.0118 | 2.7407 | 1.0118 | 2.7407 | 1.0118 | 2.7407 | 1.0118 | 2.7407 | 1.0118 | 2.7407 | 1.0118 | 2.7407 | 1.0118 | 2.7407 | 1.0118 | 2.7407 | 1.0118 | 2.7407 | 1.0118 | 2.7407 | 1.0118 | 2.7407 | 1.0118 | 2.7407 | 1.0118 | 2.7407 | 1.0118 | 2.7407 | 1.0118 | 2.7407 | 1.0118 | 2.7407 | 1.0118 | 2.7407 | 1.0118 | 2.7407 | 1.0118 | 2.7407 | 1.0118 | 2.7407 | 1.0118 | 2.7407 | 1.0118 | 2.7407 | 1.0118 | 2.7407 | 1.0118 | 2.7407 | 1.0118 | 2.7407 | 1.0118
6 | 166 | 8 | 5.8713 | 0.99143 | 5.8713 | 0.99143 | 5.8713 | 0.99143 | 5.8713 | 0.99143 | 5.8713 | 0.99143 | 5.8713 | 0.99143 | 5.8713 | 0.99143 | 5.8713 | 0.99143 | 5.8713 | 0.99143 | 5.8713 | 0.99143 | 5.8713 | 0.99143 | 5.8713 | 0.99143 | 5.8713 | 0.99143 | 5.8713 | 0.99143 | 5.8713 | 0.99143 | 5.8713 | 0.99143 | 5.8713 | 0.99143 | 5.8713 | 0.99143 | 5.8713 | 0.99143 | 5.8713 | 0.99143 | 5.8713 | 0.99143 | 5.8713 | 0.99143 | 5.8713 | 0.99143 | 5.8713 | 0.99143 | 5.8713 | 0.99143 | 5.8713 | 0.99143 | 5.8713 | 0.99143 | 5.8713 | 0.99143 | 5.8713 | 0.99143 | 5.8713 | 0.99143 | 5.8713 | 0.99143 | 5.8713 | 0.99143 | 5.8713 | 0.99143 | 5.8713 | 0.99143 | 5.8713 | 0.99143 | 5.8713 | 0.99143 | 5.8713 | 0.99143
6 | 166 | 9 | 9.3132 | 0.9691 | 9.3132 | 0.9691 | 9.3132 | 0.9691 | 9.3132 | 0.9691 | 9.3132 | 0.9691 | 9.3132 | 0.9691 | 9.3132 | 0.9691 | 9.3132 | 0.9691 | 9.3132 | 0.9691 | 9.3132 | 0.9691 | 9.3132 | 0.9691 | 9.3132 | 0.9691 | 9.3132 | 0.9691 | 9.3132 | 0.9691 | 9.3132 | 0.9691 | 9.3132 | 0.9691 | 9.3132 | 0.9691 | 9.3132 | 0.9691 | 9.3132 | 0.9691 | 9.3132 | 0.9691 | 9.3132 | 0.9691 | 9.3132 | 0.9691 | 9.3132 | 0.9691 | 9.3132 | 0.9691 | 9.3132 | 0.9691 | 9.3132 | 0.9691 | 9.3132 | 0.9691 | 9.3132 | 0.9691 | 9.3132 | 0.9691 | 9.3132 | 0.9691 | 9.3132 | 0.9691 | 9.3132 | 0.9691 | 9.3132 | 0.9691 | 9.3132 | 0.9691 | 9.3132 | 0.9691 | 9.3132 | 0.9691 | 9.3132 | 0.9691
6 | 166 | 10 | 12.4291 | 0.94861 | 12.4291 | 0.94861 | 12.4291 | 0.94861 | 12.4291 | 0.94861 | 12.4291 | 0.94861 | 12.4291 | 0.94861 | 12.4291 | 0.94861 | 12.4291 | 0.94861 | 12.4291 | 0.94861 | 12.4291 | 0.94861 | 12.4291 | 0.94861 | 12.4291 | 0.94861 | 12.4291 | 0.94861 | 12.4291 | 0.94861 | 12.4291 | 0.94861 | 12.4291 | 0.94861 | 12.4291 | 0.94861 | 12.4291 | 0.94861 | 12.4291 | 0.94861 | 12.4291 | 0.94861 | 12.4291 | 0.94861 | 12.4291 | 0.94861 | 12.4291 | 0.94861 | 12.4291 | 0.94861 | 12.4291 | 0.94861 | 12.4291 | 0.94861 | 12.4291 | 0.94861 | 12.4291 | 0.94861 | 12.4291 | 0.94861 | 12.4291 | 0.94861 | 12.4291 | 0.94861 | 12.4291 | 0.94861 | 12.4291 | 0.94861 | 12.4291 | 0.94861 | 12.4291 | 0.94861 | 12.4291 | 0.94861 | 12.4291 | 0.94861
6 | 166 | 11 | 15.3427 | 0.92897 | 15.3427 | 0.92897 | 15.3427 | 0.92897 | 15.3427 | 0.92897 | 15.3427 | 0.92897 | 15.3427 | 0.92897 | 15.3427 | 0.92897 | 15.3427 | 0.92897 | 15.3427 | 0.92897 | 15.3427 | 0.92897 | 15.3427 | 0.92897 | 15.3427 | 0.92897 | 15.3427 | 0.92897 | 15.3427 | 0.92897 | 15.3427 | 0.92897 | 15.3427 | 0.92897 | 15.3427 | 0.92897 | 15.3427 | 0.92897 | 15.3427 | 0.92897 | 15.3427 | 0.92897 | 15.3427 | 0.92897 | 15.3427 | 0.92897 | 15.3427 | 0.92897 | 15.3427 | 0.92897 | 15.3427 | 0.92897 | 15.3427 | 0.92897 | 15.3427 | 0.92897 | 15.3427 | 0.92897 | 15.3427 | 0.92897 | 15.3427 | 0.92897 | 15.3427 | 0.92897 | 15.3427 | 0.92897 | 15.3427 | 0.92897 | 15.3427 | 0.92897 | 15.3427 | 0.92897 | 15.3427 | 0.92897 | 15.3427 | 0.92897
6 | 166 | 12 | 14.3518 | 0.93046 | 14.3518 | 0.93046 | 14.3518 | 0.93046 | 14.3518 | 0.93046 | 14.3518 | 0.93046 | 14.3518 | 0.93046 | 14.3518 | 0.93046 | 14.3518 | 0.93046 | 14.3518 | 0.93046 | 14.3518 | 0.93046 | 14.3518 | 0.93046 | 14.3518 | 0.93046 | 14.3518 | 0.93046 | 14.3518 | 0.93046 | 14.3518 | 0.93046 | 14.3518 | 0.93046 | 14.3518 | 0.93046 | 14.3518 | 0.93046 | 14.3518 | 0.93046 | 14.3518 | 0.93046 | 14.3518 | 0.93046 | 14.3518 | 0.93046 | 14.3518 | 0.93046 | 14.3518 | 0.93046 | 14.3518 | 0.93046 | 14.3518 | 0.93046 | 14.3518 | 0.93046 | 14.3518 | 0.93046 | 14.3518 | 0.93046 | 14.3518 | 0.93046 | 14.3518 | 0.93046 | 14.3518 | 0.93046 | 14.3518 | 0.93046 | 14.3518 | 0.93046 | 14.3518 | 0.93046 | 14.3518 | 0.93046 | 14.3518 | 0.93046
6 | 166 | 13 | 15.2229 | 0.9234 | 15.2229 | 0.9234 | 15.2229 | 0.9234 | 15.2229 | 0.9234 | 15.2229 | 0.9234 | 15.2229 | 0.9234 | 15.2229 | 0.9234 | 15.2229 | 0.9234 | 15.2229 | 0.9234 | 15.2229 | 0.9234 | 15.2229 | 0.9234 | 15.2229 | 0.9234 | 15.2229 | 0.9234 | 15.2229 | 0.9234 | 15.2229 | 0.9234 | 15.2229 | 0.9234 | 15.2229 | 0.9234 | 15.2229 | 0.9234 | 15.2229 | 0.9234 | 15.2229 | 0.9234 | 15.2229 | 0.9234 | 15.2229 | 0.9234 | 15.2229 | 0.9234 | 15.2229 | 0.9234 | 15.2229 | 0.9234 | 15.2229 | 0.9234 | 15.2229 | 0.9234 | 15.2229 | 0.9234 | 15.2229 | 0.9234 | 15.2229 | 0.9234 | 15.2229 | 0.9234 | 15.2229 | 0.9234 | 15.2229 | 0.9234 | 15.2229 | 0.9234 | 15.2229 | 0.9234 | 15.2229 | 0.9234 | 15.2229 | 0.9234
6 | 166 | 14 | 14.7888 | 0.92341 | 14.7888 | 0.92341 | 14.7888 | 0.92341 | 14.7888 | 0.92341 | 14.7888 | 0.92341 | 14.7888 | 0.92341 | 14.7888 | 0.92341 | 14.7888 | 0.92341 | 14.7888 | 0.92341 | 14.7888 | 0.92341 | 14.7888 | 0.92341 | 14.7888 | 0.92341 | 14.7888 | 0.92341 | 14.7888 | 0.92341 | 14.7888 | 0.92341 | 14.7888 | 0.92341 | 14.7888 | 0.92341 | 14.7888 | 0.92341 | 14.7888 | 0.92341 | 14.7888 | 0.92341 | 14.7888 | 0.92341 | 14.7888 | 0.92341 | 14.7888 | 0.92341 | 14.7888 | 0.92341 | 14.7888 | 0.92341 | 14.7888 | 0.92341 | 14.7888 | 0.92341 | 14.7888 | 0.92341 | 14.7888 | 0.92341 | 14.7888 | 0.92341 | 14.7888 | 0.92341 | 14.7888 | 0.92341 | 14.7888 | 0.92341 | 14.7888 | 0.92341 | 14.7888 | 0.92341 | 14.7888 | 0.92341 | 14.7888 | 0.92341
6 | 166 | 15 | 12.8386 | 0.93224 | 12.8386 | 0.93224 | 12.8386 | 0.93224 | 12.8386 | 0.93224 | 12.8386 | 0.93224 | 12.8386 | 0.93224 | 12.8386 | 0.93224 | 12.8386 | 0.93224 | 12.8386 | 0.93224 | 12.8386 | 0.93224 | 12.8386 | 0.93224 | 12.8386 | 0.93224 | 12.8386 | 0.93224 | 12.8386 | 0.93224 | 12.8386 | 0.93224 | 12.8386 | 0.93224 | 12.8386 | 0.93224 | 12.8386 | 0.93224 | 12.8386 | 0.93224 | 12.8386 | 0.93224 | 12.8386 | 0.93224 | 12.8386 | 0.93224 | 12.8386 | 0.93224 | 12.8386 | 0.93224 | 12.8386 | 0.93224 | 12.8386 | 0.93224 | 12.8386 | 0.93224 | 12.8386 | 0.93224 | 12.8386 | 0.93224 | 12.8386 | 0.93224 | 12.8386 | 0.93224 | 12.8386 | 0.93224 | 12.8386 | 0.93224 | 12.8386 | 0.93224 | 12.8386 | 0.93224 | 12.8386 | 0.93224 | 12.8386 | 0.93224
6 | 166 | 16 | 10.9443 | 0.94166 | 10.9443 | 0.94166 | 10.9443 | 0.94166 | 10.9443 | 0.94166 | 10.9443 | 0.94166 | 10.9443 | 0.94166 | 10.9443 | 0.94166 | 10.9443 | 0.94166 | 10.9443 | 0.94166 | 10.9443 | 0.94166 | 10.9443 | 0.94166 | 10.9443 | 0.94166 | 10.9443 | 0.94166 | 10.9443 | 0.94166 | 10.9443 | 0.94166 | 10.9443 | 0.94166 | 10.9443 | 0.94166 | 10.9443 | 0.94166 | 10.9443 | 0.94166 | 10.9443 | 0.94166 | 10.9443 | 0.94166 | 10.9443 | 0.94166 | 10.9443 | 0.94166 | 10.9443 | 0.94166 | 10.9443 | 0.94166 | 10.9443 | 0.94166 | 10.9443 | 0.94166 | 10.9443 | 0.94166 | 10.9443 | 0.94166 | 10.9443 | 0.94166 | 10.9443 | 0.94166 | 10.9443 | 0.94166 | 10.9443 | 0.94166 | 10.9443 | 0.94166 | 10.9443 | 0.94166 | 10.9443 | 0.94166 | 10.9443 | 0.94166
6 | 166 | 17 | 8.3411 | 0.9557 | 8.3411 | 0.9557 | 8.3411 | 0.9557 | 8.3411 | 0.9557 | 8.3411 | 0.9557 | 8.3411 | 0.9557 | 8.3411 | 0.9557 | 8.3411 | 0.9557 | 8.3411 | 0.9557 | 8.3411 | 0.9557 | 8.3411 | 0.9557 | 8.3411 | 0.9557 | 8.3411 | 0.9557 | 8.3411 | 0.9557 | 8.3411 | 0.9557 | 8.3411 | 0.9557 | 8.3411 | 0.9557 | 8.3411 | 0.9557 | 8.3411 | 0.9557 | 8.3411 | 0.9557 | 8.3411 | 0.9557 | 8.3411 | 0.9557 | 8.3411 | 0.9557 | 8.3411 | 0.9557 | 8.3411 | 0.9557 | 8.3411 | 0.9557 | 8.3411 | 0.9557 | 8.3411 | 0.9557 | 8.3411 | 0.9557 | 8.3411 | 0.9557 | 8.3411 | 0.9557 | 8.3411 | 0.9557 | 8.3411 | 0.9557 | 8.3411 | 0.9557 | 8.3411 | 0.9557 | 8.3411 | 0.9557 | 8.3411 | 0.9557
6 | 166 | 18 | 5.5993 | 0.97147 | 5.5993 | 0.97147 | 5.5993 | 0.97147 | 5.5993 | 0.97147 | 5.5993 | 0.97147 | 5.5993 | 0.97147 | 5.5993 | 0.97147 | 5.5993 | 0.97147 | 5.5993 | 0.97147 | 5.5993 | 0.97147 | 5.5993 | 0.97147 | 5.5993 | 0.97147 | 5.5993 | 0.97147 | 5.5993 | 0.97147 | 5.5993 | 0.97147 | 5.5993 | 0.97147 | 5.5993 | 0.97147 | 5.5993 | 0.97147 | 5.5993 | 0.97147 | 5.5993 | 0.97147 | 5.5993 | 0.97147 | 5.5993 | 0.97147 | 5.5993 | 0.97147 | 5.5993 | 0.97147 | 5.5993 | 0.97147 | 5.5993 | 0.97147 | 5.5993 | 0.97147 | 5.5993 | 0.97147 | 5.5993 | 0.97147 | 5.5993 | 0.97147 | 5.5993 | 0.97147 | 5.5993 | 0.97147 | 5.5993 | 0.97147 | 5.5993 | 0.97147 | 5.5993 | 0.97147 | 5.5993 | 0.97147 | 5.5993 | 0.97147
6 | 166 | 19 | 2.7221 | 0.98885 | 2.7221 | 0.98885 | 2.7221 | 0.98885 | 2.7221 | 0.98885 | 2.7221 | 0.98885 | 2.7221 | 0.98885 | 2.7221 | 0.98885 | 2.7221 | 0.98885 | 2.7221 | 0.98885 | 2.7221 | 0.98885 | 2.7221 | 0.98885 | 2.7221 | 0.98885 | 2.7221 | 0.98885 | 2.7221 | 0.98885 | 2.7221 | 0.98885 | 2.7221 | 0.98885 | 2.7221 | 0.98885 | 2.7221 | 0.98885 | 2.7221 | 0.98885 | 2.7221 | 0.98885 | 2.7221 | 0.98885 | 2.7221 | 0.98885 | 2.7221 | 0.98885 | 2.7221 | 0.98885 | 2.7221 | 0.98885 | 2.7221 | 0.98885 | 2.7221 | 0.98885 | 2.7221 | 0.98885 | 2.7221 | 0.98885 | 2.7221 | 0.98885 | 2.7221 | 0.98885 | 2.7221 | 0.98885 | 2.7221 | 0.98885 | 2.7221 | 0.98885 | 2.7221 | 0.98885 | 2.7221 | 0.98885 | 2.7221 | 0.98885
7 | 196 | 7 | 1.9056 | 1.0024 | 1.9056 | 1.0024 | 1.9056 | 1.0024 | 1.9056 | 1.0024 | 1.9056 | 1.0024 | 1.9056 | 1.0024 | 1.9056 | 1.0024 | 1.9056 | 1.0024 | 1.9056 | 1.0024 | 1.9056 | 1.0024 | 1.9056 | 1.0024 | 1.9056 | 1.0024 | 1.9056 | 1.0024 | 1.9056 | 1.0024 | 1.9056 | 1.0024 | 1.9056 | 1.0024 | 1.9056 | 1.0024 | 1.9056 | 1.0024 | 1.9056 | 1.0024 | 1.9056 | 1.0024 | 1.9056 | 1.0024 | 1.9056 | 1.0024 | 1.9056 | 1.0024 | 1.9056 | 1.0024 | 1.9056 | 1.0024 | 1.9056 | 1.0024 | 1.9056 | 1.0024 | 1.9056 | 1.0024 | 1.9056 | 1.0024 | 1.9056 | 1.0024 | 1.9056 | 1.0024 | 1.9056 | 1.0024 | 1.9056 | 1.0024 | 1.9056 | 1.0024 | 1.9056 | 1.0024 | 1.9056 | 1.0024 | 1.9056 | 1.0024
7 | 196 | 8 | 4.3886 | 0.98728 | 4.3886 | 0.98728 | 4.3886 | 0.98728 | 4.3886 | 0.98728 | 4.3886 | 0.98728 | 4.3886 | 0.98728 | 4.3886 | 0.98728 | 4.3886 | 0.98728 | 4.3886 | 0.98728 | 4.3886 | 0.98728 | 4.3886 | 0.98728 | 4.3886 | 0.98728 | 4.3886 | 0.98728 | 4.3886 | 0.98728 | 4.3886 | 0.98728 | 4.3886 | 0.98728 | 4.3886 | 0.98728 | 4.3886 | 0.98728 | 4.3886 | 0.98728 | 4.3886 | 0.98728 | 4.3886 | 0.98728 | 4.3886 | 0.98728 | 4.3886 | 0.98728 | 4.3886 | 0.98728 | 4.3886 | 0.98728 | 4.3886 | 0.98728 | 4.3886 | 0.98728 | 4.3886 | 0.98728 | 4.3886 | 0.98728 | 4.3886 | 0.98728 | 4.3886 | 0.98728 | 4.3886 | 0.98728 | 4.3886 | 0.98728 | 4.3886 | 0.98728 | 4.3886 | 0.98728 | 4.3886 | 0.98728 | 4.3886 | 0.98728
7 | 196 | 9 | 6.8547 | 0.97105 | 6.8547 | 0.97105 | 6.8547 | 0.97105 | 6.8547 | 0.97105 | 6.8547 | 0.97105 | 6.8547 | 0.97105 | 6.8547 | 0.97105 | 6.8547 | 0.97105 | 6.8547 | 0.97105 | 6.8547 | 0.97105 | 6.8547 | 0.97105 | 6.8547 | 0.97105 | 6.8547 | 0.97105 | 6.8547 | 0.97105 | 6.8547 | 0.97105 | 6.8547 | 0.97105 | 6.8547 | 0.97105 | 6.8547 | 0.97105 | 6.8547 | 0.97105 | 6.8547 | 0.97105 | 6.8547 | 0.97105 | 6.8547 | 0.97105 | 6.8547 | 0.97105 | 6.8547 | 0.97105 | 6.8547 | 0.97105 | 6.8547 | 0.97105 | 6.8547 | 0.97105 | 6.8547 | 0.97105 | 6.8547 | 0.97105 | 6.8547 | 0.97105 | 6.8547 | 0.97105 | 6.8547 | 0.97105 | 6.8547 | 0.97105 | 6.8547 | 0.97105 | 6.8547 | 0.97105 | 6.8547 | 0.97105 | 6.8547 | 0.97105
7 | 196 | 10 | 9.292 | 0.95539 | 9.292 | 0.95539 | 9.292 | 0.95539 | 9.292 | 0.95539 | 9.292 | 0.95539 | 9.292 | 0.95539 | 9.292 | 0.95539 | 9.292 | 0.95539 | 9.292 | 0.95539 | 9.292 | 0.95539 | 9.292 | 0.95539 | 9.292 | 0.95539 | 9.292 | 0.95539 | 9.292 | 0.95539 | 9.292 | 0.95539 | 9.292 | 0.95539 | 9.292 | 0.95539 | 9.292 | 0.95539 | 9.292 | 0.95539 | 9.292 | 0.95539 | 9.292 | 0.95539 | 9.292 | 0.95539 | 9.292 | 0.95539 | 9.292 | 0.95539 | 9.292 | 0.95539 | 9.292 | 0.95539 | 9.292 | 0.95539 | 9.292 | 0.95539 | 9.292 | 0.95539 | 9.292 | 0.95539 | 9.292 | 0.95539 | 9.292 | 0.95539 | 9.292 | 0.95539 | 9.292 | 0.95539 | 9.292 | 0.95539 | 9.292 | 0.95539 | 9.292 | 0.95539
7 | 196 | 11 | 11.3018 | 0.94203 | 11.3018 | 0.94203 | 11.3018 | 0.94203 | 11.3018 | 0.94203 | 11.3018 | 0.94203 | 11.3018 | 0.94203 | 11.3018 | 0.94203 | 11.3018 | 0.94203 | 11.3018 | 0.94203 | 11.3018 | 0.94203 | 11.3018 | 0.94203 | 11.3018 | 0.94203 | 11.3018 | 0.94203 | 11.3018 | 0.94203 | 11.3018 | 0.94203 | 11.3018 | 0.94203 | 11.3018 | 0.94203 | 11.3018 | 0.94203 | 11.3018 | 0.94203 | 11.3018 | 0.94203 | 11.3018 | 0.94203 | 11.3018 | 0.94203 | 11.3018 | 0.94203 | 11.3018 | 0.94203 | 11.3018 | 0.94203 | 11.3018 | 0.94203 | 11.3018 | 0.94203 | 11.3018 | 0.94203 | 11.3018 | 0.94203 | 11.3018 | 0.94203 | 11.3018 | 0.94203 | 11.3018 | 0.94203 | 11.3018 | 0.94203 | 11.3018 | 0.94203 | 11.3018 | 0.94203 | 11.3018 | 0.94203 | 11.3018 | 0.94203
7 | 196 | 12 | 11.53 | 0.93819 | 11.53 | 0.93819 | 11.53 | 0.93819 | 11.53 | 0.93819 | 11.53 | 0.93819 | 11.53 | 0.93819 | 11.53 | 0.93819 | 11.53 | 0.93819 | 11.53 | 0.93819 | 11.53 | 0.93819 | 11.53 | 0.93819 | 11.53 | 0.93819 | 11.53 | 0.93819 | 11.53 | 0.93819 | 11.53 | 0.93819 | 11.53 | 0.93819 | 11.53 | 0.93819 | 11.53 | 0.93819 | 11.53 | 0.93819 | 11.53 | 0.93819 | 11.53 | 0.93819 | 11.53 | 0.93819 | 11.53 | 0.93819 | 11.53 | 0.93819 | 11.53 | 0.93819 | 11.53 | 0.93819 | 11.53 | 0.93819 | 11.53 | 0.93819 | 11.53 | 0.93819 | 11.53 | 0.93819 | 11.53 | 0.93819 | 11.53 | 0.93819 | 11.53 | 0.93819 | 11.53 | 0.93819 | 11.53 | 0.93819 | 11.53 | 0.93819 | 11.53 | 0.93819
7 | 196 | 13 | 11.4754 | 0.93613 | 11.4754 | 0.93613 | 11.4754 | 0.93613 | 11.4754 | 0.93613 | 11.4754 | 0.93613 | 11.4754 | 0.93613 | 11.4754 | 0.93613 | 11.4754 | 0.93613 | 11.4754 | 0.93613 | 11.4754 | 0.93613 | 11.4754 | 0.93613 | 11.4754 | 0.93613 | 11.4754 | 0.93613 | 11.4754 | 0.93613 | 11.4754 | 0.93613 | 11.4754 | 0.93613 | 11.4754 | 0.93613 | 11.4754 | 0.93613 | 11.4754 | 0.93613 | 11.4754 | 0.93613 | 11.4754 | 0.93613 | 11.4754 | 0.93613 | 11.4754 | 0.93613 | 11.4754 | 0.93613 | 11.4754 | 0.93613 | 11.4754 | 0.93613 | 11.4754 | 0.93613 | 11.4754 | 0.93613 | 11.4754 | 0.93613 | 11.4754 | 0.93613 | 11.4754 | 0.93613 | 11.4754 | 0.93613 | 11.4754 | 0.93613 | 11.4754 | 0.93613 | 11.4754 | 0.93613 | 11.4754 | 0.93613 | 11.4754 | 0.93613
7 | 196 | 14 | 11.3177 | 0.93559 | 11.3177 | 0.93559 | 11.3177 | 0.93559 | 11.3177 | 0.93559 | 11.3177 | 0.93559 | 11.3177 | 0.93559 | 11.3177 | 0.93559 | 11.3177 | 0.93559 | 11.3177 | 0.93559 | 11.3177 | 0.93559 | 11.3177 | 0.93559 | 11.3177 | 0.93559 | 11.3177 | 0.93559 | 11.3177 | 0.93559 | 11.3177 | 0.93559 | 11.3177 | 0.93559 | 11.3177 | 0.93559 | 11.3177 | 0.93559 | 11.3177 | 0.93559 | 11.3177 | 0.93559 | 11.3177 | 0.93559 | 11.3177 | 0.93559 | 11.3177 | 0.93559 | 11.3177 | 0.93559 | 11.3177 | 0.93559 | 11.3177 | 0.93559 | 11.3177 | 0.93559 | 11.3177 | 0.93559 | 11.3177 | 0.93559 | 11.3177 | 0.93559 | 11.3177 | 0.93559 | 11.3177 | 0.93559 | 11.3177 | 0.93559 | 11.3177 | 0.93559 | 11.3177 | 0.93559 | 11.3177 | 0.93559 | 11.3177 | 0.93559
7 | 196 | 15 | 10.0439 | 0.94113 | 10.0439 | 0.94113 | 10.0439 | 0.94113 | 10.0439 | 0.94113 | 10.0439 | 0.94113 | 10.0439 | 0.94113 | 10.0439 | 0.94113 | 10.0439 | 0.94113 | 10.0439 | 0.94113 | 10.0439 | 0.94113 | 10.0439 | 0.94113 | 10.0439 | 0.94113 | 10.0439 | 0.94113 | 10.0439 | 0.94113 | 10.0439 | 0.94113 | 10.0439 | 0.94113 | 10.0439 | 0.94113 | 10.0439 | 0.94113 | 10.0439 | 0.94113 | 10.0439 | 0.94113 | 10.0439 | 0.94113 | 10.0439 | 0.94113 | 10.0439 | 0.94113 | 10.0439 | 0.94113 | 10.0439 | 0.94113 | 10.0439 | 0.94113 | 10.0439 | 0.94113 | 10.0439 | 0.94113 | 10.0439 | 0.94113 | 10.0439 | 0.94113 | 10.0439 | 0.94113 | 10.0439 | 0.94113 | 10.0439 | 0.94113 | 10.0439 | 0.94113 | 10.0439 | 0.94113 | 10.0439 | 0.94113 | 10.0439 | 0.94113
7 | 196 | 16 | 9.0589 | 0.94544 | 9.0589 | 0.94544 | 9.0589 | 0.94544 | 9.0589 | 0.94544 | 9.0589 | 0.94544 | 9.0589 | 0.94544 | 9.0589 | 0.94544 | 9.0589 | 0.94544 | 9.0589 | 0.94544 | 9.0589 | 0.94544 | 9.0589 | 0.94544 | 9.0589 | 0.94544 | 9.0589 | 0.94544 | 9.0589 | 0.94544 | 9.0589 | 0.94544 | 9.0589 | 0.94544 | 9.0589 | 0.94544 | 9.0589 | 0.94544 | 9.0589 | 0.94544 | 9.0589 | 0.94544 | 9.0589 | 0.94544 | 9.0589 | 0.94544 | 9.0589 | 0.94544 | 9.0589 | 0.94544 | 9.0589 | 0.94544 | 9.0589 | 0.94544 | 9.0589 | 0.94544 | 9.0589 | 0.94544 | 9.0589 | 0.94544 | 9.0589 | 0.94544 | 9.0589 | 0.94544 | 9.0589 | 0.94544 | 9.0589 | 0.94544 | 9.0589 | 0.94544 | 9.0589 | 0.94544 | 9.0589 | 0.94544 | 9.0589 | 0.94544
7 | 196 | 17 | 6.8963 | 0.95637 | 6.8963 | 0.95637 | 6.8963 | 0.95637 | 6.8963 | 0.95637 | 6.8963 | 0.95637 | 6.8963 | 0.95637 | 6.8963 | 0.95637 | 6.8963 | 0.95637 | 6.8963 | 0.95637 | 6.8963 | 0.95637 | 6.8963 | 0.95637 | 6.8963 | 0.95637 | 6.8963 | 0.95637 | 6.8963 | 0.95637 | 6.8963 | 0.95637 | 6.8963 | 0.95637 | 6.8963 | 0.95637 | 6.8963 | 0.95637 | 6.8963 | 0.95637 | 6.8963 | 0.95637 | 6.8963 | 0.95637 | 6.8963 | 0.95637 | 6.8963 | 0.95637 | 6.8963 | 0.95637 | 6.8963 | 0.95637 | 6.8963 | 0.95637 | 6.8963 | 0.95637 | 6.8963 | 0.95637 | 6.8963 | 0.95637 | 6.8963 | 0.95637 | 6.8963 | 0.95637 | 6.8963 | 0.95637 | 6.8963 | 0.95637 | 6.8963 | 0.95637 | 6.8963 | 0.95637 | 6.8963 | 0.95637 | 6.8963 | 0.95637
7 | 196 | 18 | 4.467 | 0.96978 | 4.467 | 0.96978 | 4.467 | 0.96978 | 4.467 | 0.96978 | 4.467 | 0.96978 | 4.467 | 0.96978 | 4.467 | 0.96978 | 4.467 | 0.96978 | 4.467 | 0.96978 | 4.467 | 0.96978 | 4.467 | 0.96978 | 4.467 | 0.96978 | 4.467 | 0.96978 | 4.467 | 0.96978 | 4.467 | 0.96978 | 4.467 | 0.96978 | 4.467 | 0.96978 | 4.467 | 0.96978 | 4.467 | 0.96978 | 4.467 | 0.96978 | 4.467 | 0.96978 | 4.467 | 0.96978 | 4.467 | 0.96978 | 4.467 | 0.96978 | 4.467 | 0.96978 | 4.467 | 0.96978 | 4.467 | 0.96978 | 4.467 | 0.96978 | 4.467 | 0.96978 | 4.467 | 0.96978 | 4.467 | 0.96978 | 4.467 | 0.96978 | 4.467 | 0.96978 | 4.467 | 0.96978 | 4.467 | 0.96978 | 4.467 | 0.96978 | 4.467 | 0.96978
7 | 196 | 19 | 2.2409 | 0.98269 | 2.2409 | 0.98269 | 2.2409 | 0.98269 | 2.2409 | 0.98269 | 2.2409 | 0.98269 | 2.2409 | 0.98269 | 2.2409 | 0.98269 | 2.2409 | 0.98269 | 2.2409 | 0.98269 | 2.2409 | 0.98269 | 2.2409 | 0.98269 | 2.2409 | 0.98269 | 2.2409 | 0.98269 | 2.2409 | 0.98269 | 2.2409 | 0.98269 | 2.2409 | 0.98269 | 2.2409 | 0.98269 | 2.2409 | 0.98269 | 2.2409 | 0.98269 | 2.2409 | 0.98269 | 2.2409 | 0.98269 | 2.2409 | 0.98269 | 2.2409 | 0.98269 | 2.2409 | 0.98269 | 2.2409 | 0.98269 | 2.2409 | 0.98269 | 2.2409 | 0.98269 | 2.2409 | 0.98269 | 2.2409 | 0.98269 | 2.2409 | 0.98269 | 2.2409 | 0.98269 | 2.2409 | 0.98269 | 2.2409 | 0.98269 | 2.2409 | 0.98269 | 2.2409 | 0.98269 | 2.2409 | 0.98269 | 2.2409 | 0.98269
8 | 227 | 7 | 1.3241 | 1.0021 | 1.3241 | 1.0021 | 1.3241 | 1.0021 | 1.3241 | 1.0021 | 1.3241 | 1.0021 | 1.3241 | 1.0021 | 1.3241 | 1.0021 | 1.3241 | 1.0021 | 1.3241 | 1.0021 | 1.3241 | 1.0021 | 1.3241 | 1.0021 | 1.3241 | 1.0021 | 1.3241 | 1.0021 | 1.3241 | 1.0021 | 1.3241 | 1.0021 | 1.3241 | 1.0021 | 1.3241 | 1.0021 | 1.3241 | 1.0021 | 1.3241 | 1.0021 | 1.3241 | 1.0021 | 1.3241 | 1.0021 | 1.3241 | 1.0021 | 1.3241 | 1.0021 | 1.3241 | 1.0021 | 1.3241 | 1.0021 | 1.3241 | 1.0021 | 1.3241 | 1.0021 | 1.3241 | 1.0021 | 1.3241 | 1.0021 | 1.3241 | 1.0021 | 1.3241 | 1.0021 | 1.3241 | 1.0021 | 1.3241 | 1.0021 | 1.3241 | 1.0021 | 1.3241 | 1.0021 | 1.3241 | 1.0021 | 1.3241 | 1.0021
8 | 227 | 8 | 4.549 | 0.9829 | 4.549 | 0.9829 | 4.549 | 0.9829 | 4.549 | 0.9829 | 4.549 | 0.9829 | 4.549 | 0.9829 | 4.549 | 0.9829 | 4.549 | 0.9829 | 4.549 | 0.9829 | 4.549 | 0.9829 | 4.549 | 0.9829 | 4.549 | 0.9829 | 4.549 | 0.9829 | 4.549 | 0.9829 | 4.549 | 0.9829 | 4.549 | 0.9829 | 4.549 | 0.9829 | 4.549 | 0.9829 | 4.549 | 0.9829 | 4.549 | 0.9829 | 4.549 | 0.9829 | 4.549 | 0.9829 | 4.549 | 0.9829 | 4.549 | 0.9829 | 4.549 | 0.9829 | 4.549 | 0.9829 | 4.549 | 0.9829 | 4.549 | 0.9829 | 4.549 | 0.9829 | 4.549 | 0.9829 | 4.549 | 0.9829 | 4.549 | 0.9829 | 4.549 | 0.9829 | 4.549 | 0.9829 | 4.549 | 0.9829 | 4.549 | 0.9829 | 4.549 | 0.9829
8 | 227 | 9 | 7.5877 | 0.9637 | 7.5877 | 0.9637 | 7.5877 | 0.9637 | 7.5877 | 0.9637 | 7.5877 | 0.9637 | 7.5877 | 0.9637 | 7.5877 | 0.9637 | 7.5877 | 0.9637 | 7.5877 | 0.9637 | 7.5877 | 0.9637 | 7.5877 | 0.9637 | 7.5877 | 0.9637 | 7.5877 | 0.9637 | 7.5877 | 0.9637 | 7.5877 | 0.9637 | 7.5877 | 0.9637 | 7.5877 | 0.9637 | 7.5877 | 0.9637 | 7.5877 | 0.9637 | 7.5877 | 0.9637 | 7.5877 | 0.9637 | 7.5877 | 0.9637 | 7.5877 | 0.9637 | 7.5877 | 0.9637 | 7.5877 | 0.9637 | 7.5877 | 0.9637 | 7.5877 | 0.9637 | 7.5877 | 0.9637 | 7.5877 | 0.9637 | 7.5877 | 0.9637 | 7.5877 | 0.9637 | 7.5877 | 0.9637 | 7.5877 | 0.9637 | 7.5877 | 0.9637 | 7.5877 | 0.9637 | 7.5877 | 0.9637 | 7.5877 | 0.9637
8 | 227 | 10 | 10.675 | 0.9446 | 10.675 | 0.9446 | 10.675 | 0.9446 | 10.675 | 0.9446 | 10.675 | 0.9446 | 10.675 | 0.9446 | 10.675 | 0.9446 | 10.675 | 0.9446 | 10.675 | 0.9446 | 10.675 | 0.9446 | 10.675 | 0.9446 | 10.675 | 0.9446 | 10.675 | 0.9446 | 10.675 | 0.9446 | 10.675 | 0.9446 | 10.675 | 0.9446 | 10.675 | 0.9446 | 10.675 | 0.9446 | 10.675 | 0.9446 | 10.675 | 0.9446 | 10.675 | 0.9446 | 10.675 | 0.9446 | 10.675 | 0.9446 | 10.675 | 0.9446 | 10.675 | 0.9446 | 10.675 | 0.9446 | 10.675 | 0.9446 | 10.675 | 0.9446 | 10.675 | 0.9446 | 10.675 | 0.9446 | 10.675 | 0.9446 | 10.675 | 0.9446 | 10.675 | 0.9446 | 10.675 | 0.9446 | 10.675 | 0.9446 | 10.675 | 0.9446 | 10.675 | 0.9446
8 | 227 | 11 | 13.4093 | 0.9272 | 13.4093 | 0.9272 | 13.4093 | 0.9272 | 13.4093 | 0.9272 | 13.4093 | 0.9272 | 13.4093 | 0.9272 | 13.4093 | 0.9272 | 13.4093 | 0.9272 | 13.4093 | 0.9272 | 13.4093 | 0.9272 | 13.4093 | 0.9272 | 13.4093 | 0.9272 | 13.4093 | 0.9272 | 13.4093 | 0.9272 | 13.4093 | 0.9272 | 13.4093 | 0.9272 | 13.4093 | 0.9272 | 13.4093 | 0.9272 | 13.4093 | 0.9272 | 13.4093 | 0.9272 | 13.4093 | 0.9272 | 13.4093 | 0.9272 | 13.4093 | 0.9272 | 13.4093 | 0.9272 | 13.4093 | 0.9272 | 13.4093 | 0.9272 | 13.4093 | 0.9272 | 13.4093 | 0.9272 | 13.4093 | 0.9272 | 13.4093 | 0.9272 | 13.4093 | 0.9272 | 13.4093 | 0.9272 | 13.4093 | 0.9272 | 13.4093 | 0.9272 | 13.4093 | 0.9272 | 13.4093 | 0.9272 | 13.4093 | 0.9272
8 | 227 | 12 | 13.8847 | 0.92143 | 13.8847 | 0.92143 | 13.8847 | 0.92143 | 13.8847 | 0.92143 | 13.8847 | 0.92143 | 13.8847 | 0.92143 | 13.8847 | 0.92143 | 13.8847 | 0.92143 | 13.8847 | 0.92143 | 13.8847 | 0.92143 | 13.8847 | 0.92143 | 13.8847 | 0.92143 | 13.8847 | 0.92143 | 13.8847 | 0.92143 | 13.8847 | 0.92143 | 13.8847 | 0.92143 | 13.8847 | 0.92143 | 13.8847 | 0.92143 | 13.8847 | 0.92143 | 13.8847 | 0.92143 | 13.8847 | 0.92143 | 13.8847 | 0.92143 | 13.8847 | 0.92143 | 13.8847 | 0.92143 | 13.8847 | 0.92143 | 13.8847 | 0.92143 | 13.8847 | 0.92143 | 13.8847 | 0.92143 | 13.8847 | 0.92143 | 13.8847 | 0.92143 | 13.8847 | 0.92143 | 13.8847 | 0.92143 | 13.8847 | 0.92143 | 13.8847 | 0.92143 | 13.8847 | 0.92143 | 13.8847 | 0.92143 | 13.8847 | 0.92143
8 | 227 | 13 | 13.4173 | 0.92167 | 13.4173 | 0.92167 | 13.4173 | 0.92167 | 13.4173 | 0.92167 | 13.4173 | 0.92167 | 13.4173 | 0.92167 | 13.4173 | 0.92167 | 13.4173 | 0.92167 | 13.4173 | 0.92167 | 13.4173 | 0.92167 | 13.4173 | 0.92167 | 13.4173 | 0.92167 | 13.4173 | 0.92167 | 13.4173 | 0.92167 | 13.4173 | 0.92167 | 13.4173 | 0.92167 | 13.4173 | 0.92167 | 13.4173 | 0.92167 | 13.4173 | 0.92167 | 13.4173 | 0.92167 | 13.4173 | 0.92167 | 13.4173 | 0.92167 | 13.4173 | 0.92167 | 13.4173 | 0.92167 | 13.4173 | 0.92167 | 13.4173 | 0.92167 | 13.4173 | 0.92167 | 13.4173 | 0.92167 | 13.4173 | 0.92167 | 13.4173 | 0.92167 | 13.4173 | 0.92167 | 13.4173 | 0.92167 | 13.4173 | 0.92167 | 13.4173 | 0.92167 | 13.4173 | 0.92167 | 13.4173 | 0.92167 | 13.4173 | 0.92167
8 | 227 | 14 | 12.1792 | 0.92604 | 12.1792 | 0.92604 | 12.1792 | 0.92604 | 12.1792 | 0.92604 | 12.1792 | 0.92604 | 12.1792 | 0.92604 | 12.1792 | 0.92604 | 12.1792 | 0.92604 | 12.1792 | 0.92604 | 12.1792 | 0.92604 | 12.1792 | 0.92604 | 12.1792 | 0.92604 | 12.1792 | 0.92604 | 12.1792 | 0.92604 | 12.1792 | 0.92604 | 12.1792 | 0.92604 | 12.1792 | 0.92604 | 12.1792 | 0.92604 | 12.1792 | 0.92604 | 12.1792 | 0.92604 | 12.1792 | 0.92604 | 12.1792 | 0.92604 | 12.1792 | 0.92604 | 12.1792 | 0.92604 | 12.1792 | 0.92604 | 12.1792 | 0.92604 | 12.1792 | 0.92604 | 12.1792 | 0.92604 | 12.1792 | 0.92604 | 12.1792 | 0.92604 | 12.1792 | 0.92604 | 12.1792 | 0.92604 | 12.1792 | 0.92604 | 12.1792 | 0.92604 | 12.1792 | 0.92604 | 12.1792 | 0.92604 | 12.1792 | 0.92604
8 | 227 | 15 | 11.2233 | 0.93004 | 11.2233 | 0.93004 | 11.2233 | 0.93004 | 11.2233 | 0.93004 | 11.2233 | 0.93004 | 11.2233 | 0.93004 | 11.2233 | 0.93004 | 11.2233 | 0.93004 | 11.2233 | 0.93004 | 11.2233 | 0.93004 | 11.2233 | 0.93004 | 11.2233 | 0.93004 | 11.2233 | 0.93004 | 11.2233 | 0.93004 | 11.2233 | 0.93004 | 11.2233 | 0.93004 | 11.2233 | 0.93004 | 11.2233 | 0.93004 | 11.2233 | 0.93004 | 11.2233 | 0.93004 | 11.2233 | 0.93004 | 11.2233 | 0.93004 | 11.2233 | 0.93004 | 11.2233 | 0.93004 | 11.2233 | 0.93004 | 11.2233 | 0.93004 | 11.2233 | 0.93004 | 11.2233 | 0.93004 | 11.2233 | 0.93004 | 11.2233 | 0.93004 | 11.2233 | 0.93004 | 11.2233 | 0.93004 | 11.2233 | 0.93004 | 11.2233 | 0.93004 | 11.2233 | 0.93004 | 11.2233 | 0.93004 | 11.2233 | 0.93004
8 | 227 | 16 | 9.8354 | 0.93661 | 9.8354 | 0.93661 | 9.8354 | 0.93661 | 9.8354 | 0.93661 | 9.8354 | 0.93661 | 9.8354 | 0.93661 | 9.8354 | 0.93661 | 9.8354 | 0.93661 | 9.8354 | 0.93661 | 9.8354 | 0.93661 | 9.8354 | 0.93661 | 9.8354 | 0.93661 | 9.8354 | 0.93661 | 9.8354 | 0.93661 | 9.8354 | 0.93661 | 9.8354 | 0.93661 | 9.8354 | 0.93661 | 9.8354 | 0.93661 | 9.8354 | 0.93661 | 9.8354 | 0.93661 | 9.8354 | 0.93661 | 9.8354 | 0.93661 | 9.8354 | 0.93661 | 9.8354 | 0.93661 | 9.8354 | 0.93661 | 9.8354 | 0.93661 | 9.8354 | 0.93661 | 9.8354 | 0.93661 | 9.8354 | 0.93661 | 9.8354 | 0.93661 | 9.8354 | 0.93661 | 9.8354 | 0.93661 | 9.8354 | 0.93661 | 9.8354 | 0.93661 | 9.8354 | 0.93661 | 9.8354 | 0.93661 | 9.8354 | 0.93661
8 | 227 | 17 | 7.3429 | 0.9493 | 7.3429 | 0.9493 | 7.3429 | 0.9493 | 7.3429 | 0.9493 | 7.3429 | 0.9493 | 7.3429 | 0.9493 | 7.3429 | 0.9493 | 7.3429 | 0.9493 | 7.3429 | 0.9493 | 7.3429 | 0.9493 | 7.3429 | 0.9493 | 7.3429 | 0.9493 | 7.3429 | 0.9493 | 7.3429 | 0.9493 | 7.3429 | 0.9493 | 7.3429 | 0.9493 | 7.3429 | 0.9493 | 7.3429 | 0.9493 | 7.3429 | 0.9493 | 7.3429 | 0.9493 | 7.3429 | 0.9493 | 7.3429 | 0.9493 | 7.3429 | 0.9493 | 7.3429 | 0.9493 | 7.3429 | 0.9493 | 7.3429 | 0.9493 | 7.3429 | 0.9493 | 7.3429 | 0.9493 | 7.3429 | 0.9493 | 7.3429 | 0.9493 | 7.3429 | 0.9493 | 7.3429 | 0.9493 | 7.3429 | 0.9493 | 7.3429 | 0.9493 | 7.3429 | 0.9493 | 7.3429 | 0.9493 | 7.3429 | 0.9493
8 | 227 | 18 | 4.459 | 0.96524 | 4.459 | 0.96524 | 4.459 | 0.96524 | 4.459 | 0.96524 | 4.459 | 0.96524 | 4.459 | 0.96524 | 4.459 | 0.96524 | 4.459 | 0.96524 | 4.459 | 0.96524 | 4.459 | 0.96524 | 4.459 | 0.96524 | 4.459 | 0.96524 | 4.459 | 0.96524 | 4.459 | 0.96524 | 4.459 | 0.96524 | 4.459 | 0.96524 | 4.459 | 0.96524 | 4.459 | 0.96524 | 4.459 | 0.96524 | 4.459 | 0.96524 | 4.459 | 0.96524 | 4.459 | 0.96524 | 4.459 | 0.96524 | 4.459 | 0.96524 | 4.459 | 0.96524 | 4.459 | 0.96524 | 4.459 | 0.96524 | 4.459 | 0.96524 | 4.459 | 0.96524 | 4.459 | 0.96524 | 4.459 | 0.96524 | 4.459 | 0.96524 | 4.459 | 0.96524 | 4.459 | 0.96524 | 4.459 | 0.96524 | 4.459 | 0.96524 | 4.459 | 0.96524
8 | 227 | 19 | 1.6225 | 0.98191 | 1.6225 | 0.98191 | 1.6225 | 0.98191 | 1.6225 | 0.98191 | 1.6225 | 0.98191 | 1.6225 | 0.98191 | 1.6225 | 0.98191 | 1.6225 | 0.98191 | 1.6225 | 0.98191 | 1.6225 | 0.98191 | 1.6225 | 0.98191 | 1.6225 | 0.98191 | 1.6225 | 0.98191 | 1.6225 | 0.98191 | 1.6225 | 0.98191 | 1.6225 | 0.98191 | 1.6225 | 0.98191 | 1.6225 | 0.98191 | 1.6225 | 0.98191 | 1.6225 | 0.98191 | 1.6225 | 0.98191 | 1.6225 | 0.98191 | 1.6225 | 0.98191 | 1.6225 | 0.98191 | 1.6225 | 0.98191 | 1.6225 | 0.98191 | 1.6225 | 0.98191 | 1.6225 | 0.98191 | 1.6225 | 0.98191 | 1.6225 | 0.98191 | 1.6225 | 0.98191 | 1.6225 | 0.98191 | 1.6225 | 0.98191 | 1.6225 | 0.98191 | 1.6225 | 0.98191 | 1.6225 | 0.98191 | 1.6225 | 0.98191
9 | 258 | 7 | 0.23277 | 1.0308 | 0.23277 | 1.0308 | 0.23277 | 1.0308 | 0.23277 | 1.0308 | 0.23277 | 1.0308 | 0.23277 | 1.0308 | 0.23277 | 1.0308 | 0.23277 | 1.0308 | 0.23277 | 1.0308 | 0.23277 | 1.0308 | 0.23277 | 1.0308 | 0.23277 | 1.0308 | 0.23277 | 1.0308 | 0.23277 | 1.0308 | 0.23277 | 1.0308 | 0.23277 | 1.0308 | 0.23277 | 1.0308 | 0.23277 | 1.0308 | 0.23277 | 1.0308 | 0.23277 | 1.0308 | 0.23277 | 1.0308 | 0.23277 | 1.0308 | 0.23277 | 1.0308 | 0.23277 | 1.0308 | 0.23277 | 1.0308 | 0.23277 | 1.0308 | 0.23277 | 1.0308 | 0.23277 | 1.0308 | 0.23277 | 1.0308 | 0.23277 | 1.0308 | 0.23277 | 1.0308 | 0.23277 | 1.0308 | 0.23277 | 1.0308 | 0.23277 | 1.0308 | 0.23277 | 1.0308 | 0.23277 | 1.0308 | 0.23277 | 1.0308
9 | 258 | 8 | 3.2315 | 1.0106 | 3.2315 | 1.0106 | 3.2315 | 1.0106 | 3.2315 | 1.0106 | 3.2315 | 1.0106 | 3.2315 | 1.0106 | 3.2315 | 1.0106 | 3.2315 | 1.0106 | 3.2315 | 1.0106 | 3.2315 | 1.0106 | 3.2315 | 1.0106 | 3.2315 | 1.0106 | 3.2315 | 1.0106 | 3.2315 | 1.0106 | 3.2315 | 1.0106 | 3.2315 | 1.0106 | 3.2315 | 1.0106 | 3.2315 | 1.0106 | 3.2315 | 1.0106 | 3.2315 | 1.0106 | 3.2315 | 1.0106 | 3.2315 | 1.0106 | 3.2315 | 1.0106 | 3.2315 | 1.0106 | 3.2315 | 1.0106 | 3.2315 | 1.0106 | 3.2315 | 1.0106 | 3.2315 | 1.0106 | 3.2315 | 1.0106 | 3.2315 | 1.0106 | 3.2315 | 1.0106 | 3.2315 | 1.0106 | 3.2315 | 1.0106 | 3.2315 | 1.0106 | 3.2315 | 1.0106 | 3.2315 | 1.0106 | 3.2315 | 1.0106
9 | 258 | 9 | 6.5167 | 0.98853 | 6.5167 | 0.98853 | 6.5167 | 0.98853 | 6.5167 | 0.98853 | 6.5167 | 0.98853 | 6.5167 | 0.98853 | 6.5167 | 0.98853 | 6.5167 | 0.98853 | 6.5167 | 0.98853 | 6.5167 | 0.98853 | 6.5167 | 0.98853 | 6.5167 | 0.98853 | 6.5167 | 0.98853 | 6.5167 | 0.98853 | 6.5167 | 0.98853 | 6.5167 | 0.98853 | 6.5167 | 0.98853 | 6.5167 | 0.98853 | 6.5167 | 0.98853 | 6.5167 | 0.98853 | 6.5167 | 0.98853 | 6.5167 | 0.98853 | 6.5167 | 0.98853 | 6.5167 | 0.98853 | 6.5167 | 0.98853 | 6.5167 | 0.98853 | 6.5167 | 0.98853 | 6.5167 | 0.98853 | 6.5167 | 0.98853 | 6.5167 | 0.98853 | 6.5167 | 0.98853 | 6.5167 | 0.98853 | 6.5167 | 0.98853 | 6.5167 | 0.98853 | 6.5167 | 0.98853 | 6.5167 | 0.98853 | 6.5167 | 0.98853
9 | 258 | 10 | 9.7107 | 0.96708 | 9.7107 | 0.96708 | 9.7107 | 0.96708 | 9.7107 | 0.96708 | 9.7107 | 0.96708 | 9.7107 | 0.96708 | 9.7107 | 0.96708 | 9.7107 | 0.96708 | 9.7107 | 0.96708 | 9.7107 | 0.96708 | 9.7107 | 0.96708 | 9.7107 | 0.96708 | 9.7107 | 0.96708 | 9.7107 | 0.96708 | 9.7107 | 0.96708 | 9.7107 | 0.96708 | 9.7107 | 0.96708 | 9.7107 | 0.96708 | 9.7107 | 0.96708 | 9.7107 | 0.96708 | 9.7107 | 0.96708 | 9.7107 | 0.96708 | 9.7107 | 0.96708 | 9.7107 | 0.96708 | 9.7107 | 0.96708 | 9.7107 | 0.96708 | 9.7107 | 0.96708 | 9.7107 | 0.96708 | 9.7107 | 0.96708 | 9.7107 | 0.96708 | 9.7107 | 0.96708 | 9.7107 | 0.96708 | 9.7107 | 0.96708 | 9.7107 | 0.96708 | 9.7107 | 0.96708 | 9.7107 | 0.96708 | 9.7107 | 0.96708
9 | 258 | 11 | 11.7622 | 0.9522 | 11.7622 | 0.9522 | 11.7622 | 0.9522 | 11.7622 | 0.9522 | 11.7622 | 0.9522 | 11.7622 | 0.9522 | 11.7622 | 0.9522 | 11.7622 | 0.9522 | 11.7622 | 0.9522 | 11.7622 | 0.9522 | 11.7622 | 0.9522 | 11.7622 | 0.9522 | 11.7622 | 0.9522 | 11.7622 | 0.9522 | 11.7622 | 0.9522 | 11.7622 | 0.9522 | 11.7622 | 0.9522 | 11.7622 | 0.9522 | 11.7622 | 0.9522 | 11.7622 | 0.9522 | 11.7622 | 0.9522 | 11.7622 | 0.9522 | 11.7622 | 0.9522 | 11.7622 | 0.9522 | 11.7622 | 0.9522 | 11.7622 | 0.9522 | 11.7622 | 0.9522 | 11.7622 | 0.9522 | 11.7622 | 0.9522 | 11.7622 | 0.9522 | 11.7622 | 0.9522 | 11.7622 | 0.9522 | 11.7622 | 0.9522 | 11.7622 | 0.9522 | 11.7622 | 0.9522 | 11.7622 | 0.9522 | 11.7622 | 0.9522
9 | 258 | 12 | 13.6517 | 0.93847 | 13.6517 | 0.93847 | 13.6517 | 0.93847 | 13.6517 | 0.93847 | 13.6517 | 0.93847 | 13.6517 | 0.93847 | 13.6517 | 0.93847 | 13.6517 | 0.93847 | 13.6517 | 0.93847 | 13.6517 | 0.93847 | 13.6517 | 0.93847 | 13.6517 | 0.93847 | 13.6517 | 0.93847 | 13.6517 | 0.93847 | 13.6517 | 0.93847 | 13.6517 | 0.93847 | 13.6517 | 0.93847 | 13.6517 | 0.93847 | 13.6517 | 0.93847 | 13.6517 | 0.93847 | 13.6517 | 0.93847 | 13.6517 | 0.93847 | 13.6517 | 0.93847 | 13.6517 | 0.93847 | 13.6517 | 0.93847 | 13.6517 | 0.93847 | 13.6517 | 0.93847 | 13.6517 | 0.93847 | 13.6517 | 0.93847 | 13.6517 | 0.93847 | 13.6517 | 0.93847 | 13.6517 | 0.93847 | 13.6517 | 0.93847 | 13.6517 | 0.93847 | 13.6517 | 0.93847 | 13.6517 | 0.93847 | 13.6517 | 0.93847
9 | 258 | 13 | 14.3126 | 0.93164 | 14.3126 | 0.93164 | 14.3126 | 0.93164 | 14.3126 | 0.93164 | 14.3126 | 0.93164 | 14.3126 | 0.93164 | 14.3126 | 0.93164 | 14.3126 | 0.93164 | 14.3126 | 0.93164 | 14.3126 | 0.93164 | 14.3126 | 0.93164 | 14.3126 | 0.93164 | 14.3126 | 0.93164 | 14.3126 | 0.93164 | 14.3126 | 0.93164 | 14.3126 | 0.93164 | 14.3126 | 0.93164 | 14.3126 | 0.93164 | 14.3126 | 0.93164 | 14.3126 | 0.93164 | 14.3126 | 0.93164 | 14.3126 | 0.93164 | 14.3126 | 0.93164 | 14.3126 | 0.93164 | 14.3126 | 0.93164 | 14.3126 | 0.93164 | 14.3126 | 0.93164 | 14.3126 | 0.93164 | 14.3126 | 0.93164 | 14.3126 | 0.93164 | 14.3126 | 0.93164 | 14.3126 | 0.93164 | 14.3126 | 0.93164 | 14.3126 | 0.93164 | 14.3126 | 0.93164 | 14.3126 | 0.93164 | 14.3126 | 0.93164
9 | 258 | 14 | 14.4755 | 0.92815 | 14.4755 | 0.92815 | 14.4755 | 0.92815 | 14.4755 | 0.92815 | 14.4755 | 0.92815 | 14.4755 | 0.92815 | 14.4755 | 0.92815 | 14.4755 | 0.92815 | 14.4755 | 0.92815 | 14.4755 | 0.92815 | 14.4755 | 0.92815 | 14.4755 | 0.92815 | 14.4755 | 0.92815 | 14.4755 | 0.92815 | 14.4755 | 0.92815 | 14.4755 | 0.92815 | 14.4755 | 0.92815 | 14.4755 | 0.92815 | 14.4755 | 0.92815 | 14.4755 | 0.92815 | 14.4755 | 0.92815 | 14.4755 | 0.92815 | 14.4755 | 0.92815 | 14.4755 | 0.92815 | 14.4755 | 0.92815 | 14.4755 | 0.92815 | 14.4755 | 0.92815 | 14.4755 | 0.92815 | 14.4755 | 0.92815 | 14.4755 | 0.92815 | 14.4755 | 0.92815 | 14.4755 | 0.92815 | 14.4755 | 0.92815 | 14.4755 | 0.92815 | 14.4755 | 0.92815 | 14.4755 | 0.92815 | 14.4755 | 0.92815
9 | 258 | 15 | 12.4241 | 0.93716 | 12.4241 | 0.93716 | 12.4241 | 0.93716 | 12.4241 | 0.93716 | 12.4241 | 0.93716 | 12.4241 | 0.93716 | 12.4241 | 0.93716 | 12.4241 | 0.93716 | 12.4241 | 0.93716 | 12.4241 | 0.93716 | 12.4241 | 0.93716 | 12.4241 | 0.93716 | 12.4241 | 0.93716 | 12.4241 | 0.93716 | 12.4241 | 0.93716 | 12.4241 | 0.93716 | 12.4241 | 0.93716 | 12.4241 | 0.93716 | 12.4241 | 0.93716 | 12.4241 | 0.93716 | 12.4241 | 0.93716 | 12.4241 | 0.93716 | 12.4241 | 0.93716 | 12.4241 | 0.93716 | 12.4241 | 0.93716 | 12.4241 | 0.93716 | 12.4241 | 0.93716 | 12.4241 | 0.93716 | 12.4241 | 0.93716 | 12.4241 | 0.93716 | 12.4241 | 0.93716 | 12.4241 | 0.93716 | 12.4241 | 0.93716 | 12.4241 | 0.93716 | 12.4241 | 0.93716 | 12.4241 | 0.93716 | 12.4241 | 0.93716
9 | 258 | 16 | 9.7947 | 0.95011 | 9.7947 | 0.95011 | 9.7947 | 0.95011 | 9.7947 | 0.95011 | 9.7947 | 0.95011 | 9.7947 | 0.95011 | 9.7947 | 0.95011 | 9.7947 | 0.95011 | 9.7947 | 0.95011 | 9.7947 | 0.95011 | 9.7947 | 0.95011 | 9.7947 | 0.95011 | 9.7947 | 0.95011 | 9.7947 | 0.95011 | 9.7947 | 0.95011 | 9.7947 | 0.95011 | 9.7947 | 0.95011 | 9.7947 | 0.95011 | 9.7947 | 0.95011 | 9.7947 | 0.95011 | 9.7947 | 0.95011 | 9.7947 | 0.95011 | 9.7947 | 0.95011 | 9.7947 | 0.95011 | 9.7947 | 0.95011 | 9.7947 | 0.95011 | 9.7947 | 0.95011 | 9.7947 | 0.95011 | 9.7947 | 0.95011 | 9.7947 | 0.95011 | 9.7947 | 0.95011 | 9.7947 | 0.95011 | 9.7947 | 0.95011 | 9.7947 | 0.95011 | 9.7947 | 0.95011 | 9.7947 | 0.95011 | 9.7947 | 0.95011
9 | 258 | 17 | 6.4924 | 0.96819 | 6.4924 | 0.96819 | 6.4924 | 0.96819 | 6.4924 | 0.96819 | 6.4924 | 0.96819 | 6.4924 | 0.96819 | 6.4924 | 0.96819 | 6.4924 | 0.96819 | 6.4924 | 0.96819 | 6.4924 | 0.96819 | 6.4924 | 0.96819 | 6.4924 | 0.96819 | 6.4924 | 0.96819 | 6.4924 | 0.96819 | 6.4924 | 0.96819 | 6.4924 | 0.96819 | 6.4924 | 0.96819 | 6.4924 | 0.96819 | 6.4924 | 0.96819 | 6.4924 | 0.96819 | 6.4924 | 0.96819 | 6.4924 | 0.96819 | 6.4924 | 0.96819 | 6.4924 | 0.96819 | 6.4924 | 0.96819 | 6.4924 | 0.96819 | 6.4924 | 0.96819 | 6.4924 | 0.96819 | 6.4924 | 0.96819 | 6.4924 | 0.96819 | 6.4924 | 0.96819 | 6.4924 | 0.96819 | 6.4924 | 0.96819 | 6.4924 | 0.96819 | 6.4924 | 0.96819 | 6.4924 | 0.96819 | 6.4924 | 0.96819
9 | 258 | 18 | 3.0564 | 0.98846 | 3.0564 | 0.98846 | 3.0564 | 0.98846 | 3.0564 | 0.98846 | 3.0564 | 0.98846 | 3.0564 | 0.98846 | 3.0564 | 0.98846 | 3.0564 | 0.98846 | 3.0564 | 0.98846 | 3.0564 | 0.98846 | 3.0564 | 0.98846 | 3.0564 | 0.98846 | 3.0564 | 0.98846 | 3.0564 | 0.98846 | 3.0564 | 0.98846 | 3.0564 | 0.98846 | 3.0564 | 0.98846 | 3.0564 | 0.98846 | 3.0564 | 0.98846 | 3.0564 | 0.98846 | 3.0564 | 0.98846 | 3.0564 | 0.98846 | 3.0564 | 0.98846 | 3.0564 | 0.98846 | 3.0564 | 0.98846 | 3.0564 | 0.98846 | 3.0564 | 0.98846 | 3.0564 | 0.98846 | 3.0564 | 0.98846 | 3.0564 | 0.98846 | 3.0564 | 0.98846 | 3.0564 | 0.98846 | 3.0564 | 0.98846 | 3.0564 | 0.98846 | 3.0564 | 0.98846 | 3.0564 | 0.98846 | 3.0564 | 0.98846
9 | 258 | 19 | 0.22873 | 1.0067 | 0.22873 | 1.0067 | 0.22873 | 1.0067 | 0.22873 | 1.0067 | 0.22873 | 1.0067 | 0.22873 | 1.0067 | 0.22873 | 1.0067 | 0.22873 | 1.0067 | 0.22873 | 1.0067 | 0.22873 | 1.0067 | 0.22873 | 1.0067 | 0.22873 | 1.0067 | 0.22873 | 1.0067 | 0.22873 | 1.0067 | 0.22873 | 1.0067 | 0.22873 | 1.0067 | 0.22873 | 1.0067 | 0.22873 | 1.0067 | 0.22873 | 1.0067 | 0.22873 | 1.0067 | 0.22873 | 1.0067 | 0.22873 | 1.0067 | 0.22873 | 1.0067 | 0.22873 | 1.0067 | 0.22873 | 1.0067 | 0.22873 | 1.0067 | 0.22873 | 1.0067 | 0.22873 | 1.0067 | 0.22873 | 1.0067 | 0.22873 | 1.0067 | 0.22873 | 1.0067 | 0.22873 | 1.0067 | 0.22873 | 1.0067 | 0.22873 | 1.0067 | 0.22873 | 1.0067 | 0.22873 | 1.0067 | 0.22873 | 1.0067
10 | 288 | 7 | 0.024618 | 1.0637 | 0.024618 | 1.0637 | 0.024618 | 1.0637 | 0.024618 | 1.0637 | 0.024618 | 1.0637 | 0.024618 | 1.0637 | 0.024618 | 1.0637 | 0.024618 | 1.0637 | 0.024618 | 1.0637 | 0.024618 | 1.0637 | 0.024618 | 1.0637 | 0.024618 | 1.0637 | 0.024618 | 1.0637 | 0.024618 | 1.0637 | 0.024618 | 1.0637 | 0.024618 | 1.0637 | 0.024618 | 1.0637 | 0.024618 | 1.0637 | 0.024618 | 1.0637 | 0.024618 | 1.0637 | 0.024618 | 1.0637 | 0.024618 | 1.0637 | 0.024618 | 1.0637 | 0.024618 | 1.0637 | 0.024618 | 1.0637 | 0.024618 | 1.0637 | 0.024618 | 1.0637 | 0.024618 | 1.0637 | 0.024618 | 1.0637 | 0.024618 | 1.0637 | 0.024618 | 1.0637 | 0.024618 | 1.0637 | 0.024618 | 1.0637 | 0.024618 | 1.0637 | 0.024618 | 1.0637 | 0.024618 | 1.0637 | 0.024618 | 1.0637
10 | 288 | 8 | 1.998 | 1.05 | 1.998 | 1.05 | 1.998 | 1.05 | 1.998 | 1.05 | 1.998 | 1.05 | 1.998 | 1.05 | 1.998 | 1.05 | 1.998 | 1.05 | 1.998 | 1.05 | 1.998 | 1.05 | 1.998 | 1.05 | 1.998 | 1.05 | 1.998 | 1.05 | 1.998 | 1.05 | 1.998 | 1.05 | 1.998 | 1.05 | 1.998 | 1.05 | 1.998 | 1.05 | 1.998 | 1.05 | 1.998 | 1.05 | 1.998 | 1.05 | 1.998 | 1.05 | 1.998 | 1.05 | 1.998 | 1.05 | 1.998 | 1.05 | 1.998 | 1.05 | 1.998 | 1.05 | 1.998 | 1.05 | 1.998 | 1.05 | 1.998 | 1.05 | 1.998 | 1.05 | 1.998 | 1.05 | 1.998 | 1.05 | 1.998 | 1.05 | 1.998 | 1.05 | 1.998 | 1.05 | 1.998 | 1.05
10 | 288 | 9 | 5.4356 | 1.0273 | 5.4356 | 1.0273 | 5.4356 | 1.0273 | 5.4356 | 1.0273 | 5.4356 | 1.0273 | 5.4356 | 1.0273 | 5.4356 | 1.0273 | 5.4356 | 1.0273 | 5.4356 | 1.0273 | 5.4356 | 1.0273 | 5.4356 | 1.0273 | 5.4356 | 1.0273 | 5.4356 | 1.0273 | 5.4356 | 1.0273 | 5.4356 | 1.0273 | 5.4356 | 1.0273 | 5.4356 | 1.0273 | 5.4356 | 1.0273 | 5.4356 | 1.0273 | 5.4356 | 1.0273 | 5.4356 | 1.0273 | 5.4356 | 1.0273 | 5.4356 | 1.0273 | 5.4356 | 1.0273 | 5.4356 | 1.0273 | 5.4356 | 1.0273 | 5.4356 | 1.0273 | 5.4356 | 1.0273 | 5.4356 | 1.0273 | 5.4356 | 1.0273 | 5.4356 | 1.0273 | 5.4356 | 1.0273 | 5.4356 | 1.0273 | 5.4356 | 1.0273 | 5.4356 | 1.0273 | 5.4356 | 1.0273 | 5.4356 | 1.0273
10 | 288 | 10 | 8.7275 | 1.005 | 8.7275 | 1.005 | 8.7275 | 1.005 | 8.7275 | 1.005 | 8.7275 | 1.005 | 8.7275 | 1.005 | 8.7275 | 1.005 | 8.7275 | 1.005 | 8.7275 | 1.005 | 8.7275 | 1.005 | 8.7275 | 1.005 | 8.7275 | 1.005 | 8.7275 | 1.005 | 8.7275 | 1.005 | 8.7275 | 1.005 | 8.7275 | 1.005 | 8.7275 | 1.005 | 8.7275 | 1.005 | 8.7275 | 1.005 | 8.7275 | 1.005 | 8.7275 | 1.005 | 8.7275 | 1.005 | 8.7275 | 1.005 | 8.7275 | 1.005 | 8.7275 | 1.005 | 8.7275 | 1.005 | 8.7275 | 1.005 | 8.7275 | 1.005 | 8.7275 | 1.005 | 8.7275 | 1.005 | 8.7275 | 1.005 | 8.7275 | 1.005 | 8.7275 | 1.005 | 8.7275 | 1.005 | 8.7275 | 1.005 | 8.7275 | 1.005 | 8.7275 | 1.005
10 | 288 | 11 | 12.0096 | 0.98257 | 12.0096 | 0.98257 | 12.0096 | 0.98257 | 12.0096 | 0.98257 | 12.0096 | 0.98257 | 12.0096 | 0.98257 | 12.0096 | 0.98257 | 12.0096 | 0.98257 | 12.0096 | 0.98257 | 12.0096 | 0.98257 | 12.0096 | 0.98257 | 12.0096 | 0.98257 | 12.0096 | 0.98257 | 12.0096 | 0.98257 | 12.0096 | 0.98257 | 12.0096 | 0.98257 | 12.0096 | 0.98257 | 12.0096 | 0.98257 | 12.0096 | 0.98257 | 12.0096 | 0.98257 | 12.0096 | 0.98257 | 12.0096 | 0.98257 | 12.0096 | 0.98257 | 12.0096 | 0.98257 | 12.0096 | 0.98257 | 12.0096 | 0.98257 | 12.0096 | 0.98257 | 12.0096 | 0.98257 | 12.0096 | 0.98257 | 12.0096 | 0.98257 | 12.0096 | 0.98257 | 12.0096 | 0.98257 | 12.0096 | 0.98257 | 12.0096 | 0.98257 | 12.0096 | 0.98257 | 12.0096 | 0.98257 | 12.0096 | 0.98257
10 | 288 | 12 | 13.1164 | 0.97191 | 13.1164 | 0.97191 | 13.1164 | 0.97191 | 13.1164 | 0.97191 | 13.1164 | 0.97191 | 13.1164 | 0.97191 | 13.1164 | 0.97191 | 13.1164 | 0.97191 | 13.1164 | 0.97191 | 13.1164 | 0.97191 | 13.1164 | 0.97191 | 13.1164 | 0.97191 | 13.1164 | 0.97191 | 13.1164 | 0.97191 | 13.1164 | 0.97191 | 13.1164 | 0.97191 | 13.1164 | 0.97191 | 13.1164 | 0.97191 | 13.1164 | 0.97191 | 13.1164 | 0.97191 | 13.1164 | 0.97191 | 13.1164 | 0.97191 | 13.1164 | 0.97191 | 13.1164 | 0.97191 | 13.1164 | 0.97191 | 13.1164 | 0.97191 | 13.1164 | 0.97191 | 13.1164 | 0.97191 | 13.1164 | 0.97191 | 13.1164 | 0.97191 | 13.1164 | 0.97191 | 13.1164 | 0.97191 | 13.1164 | 0.97191 | 13.1164 | 0.97191 | 13.1164 | 0.97191 | 13.1164 | 0.97191 | 13.1164 | 0.97191
10 | 288 | 13 | 13.468 | 0.96617 | 13.468 | 0.96617 | 13.468 | 0.96617 | 13.468 | 0.96617 | 13.468 | 0.96617 | 13.468 | 0.96617 | 13.468 | 0.96617 | 13.468 | 0.96617 | 13.468 | 0.96617 | 13.468 | 0.96617 | 13.468 | 0.96617 | 13.468 | 0.96617 | 13.468 | 0.96617 | 13.468 | 0.96617 | 13.468 | 0.96617 | 13.468 | 0.96617 | 13.468 | 0.96617 | 13.468 | 0.96617 | 13.468 | 0.96617 | 13.468 | 0.96617 | 13.468 | 0.96617 | 13.468 | 0.96617 | 13.468 | 0.96617 | 13.468 | 0.96617 | 13.468 | 0.96617 | 13.468 | 0.96617 | 13.468 | 0.96617 | 13.468 | 0.96617 | 13.468 | 0.96617 | 13.468 | 0.96617 | 13.468 | 0.96617 | 13.468 | 0.96617 | 13.468 | 0.96617 | 13.468 | 0.96617 | 13.468 | 0.96617 | 13.468 | 0.96617 | 13.468 | 0.96617
10 | 288 | 14 | 13.8303 | 0.96119 | 13.8303 | 0.96119 | 13.8303 | 0.96119 | 13.8303 | 0.96119 | 13.8303 | 0.96119 | 13.8303 | 0.96119 | 13.8303 | 0.96119 | 13.8303 | 0.96119 | 13.8303 | 0.96119 | 13.8303 | 0.96119 | 13.8303 | 0.96119 | 13.8303 | 0.96119 | 13.8303 | 0.96119 | 13.8303 | 0.96119 | 13.8303 | 0.96119 | 13.8303 | 0.96119 | 13.8303 | 0.96119 | 13.8303 | 0.96119 | 13.8303 | 0.96119 | 13.8303 | 0.96119 | 13.8303 | 0.96119 | 13.8303 | 0.96119 | 13.8303 | 0.96119 | 13.8303 | 0.96119 | 13.8303 | 0.96119 | 13.8303 | 0.96119 | 13.8303 | 0.96119 | 13.8303 | 0.96119 | 13.8303 | 0.96119 | 13.8303 | 0.96119 | 13.8303 | 0.96119 | 13.8303 | 0.96119 | 13.8303 | 0.96119 | 13.8303 | 0.96119 | 13.8303 | 0.96119 | 13.8303 | 0.96119 | 13.8303 | 0.96119
10 | 288 | 15 | 11.534 | 0.9708 | 11.534 | 0.9708 | 11.534 | 0.9708 | 11.534 | 0.9708 | 11.534 | 0.9708 | 11.534 | 0.9708 | 11.534 | 0.9708 | 11.534 | 0.9708 | 11.534 | 0.9708 | 11.534 | 0.9708 | 11.534 | 0.9708 | 11.534 | 0.9708 | 11.534 | 0.9708 | 11.534 | 0.9708 | 11.534 | 0.9708 | 11.534 | 0.9708 | 11.534 | 0.9708 | 11.534 | 0.9708 | 11.534 | 0.9708 | 11.534 | 0.9708 | 11.534 | 0.9708 | 11.534 | 0.9708 | 11.534 | 0.9708 | 11.534 | 0.9708 | 11.534 | 0.9708 | 11.534 | 0.9708 | 11.534 | 0.9708 | 11.534 | 0.9708 | 11.534 | 0.9708 | 11.534 | 0.9708 | 11.534 | 0.9708 | 11.534 | 0.9708 | 11.534 | 0.9708 | 11.534 | 0.9708 | 11.534 | 0.9708 | 11.534 | 0.9708 | 11.534 | 0.9708
10 | 288 | 16 | 8.7019 | 0.98453 | 8.7019 | 0.98453 | 8.7019 | 0.98453 | 8.7019 | 0.98453 | 8.7019 | 0.98453 | 8.7019 | 0.98453 | 8.7019 | 0.98453 | 8.7019 | 0.98453 | 8.7019 | 0.98453 | 8.7019 | 0.98453 | 8.7019 | 0.98453 | 8.7019 | 0.98453 | 8.7019 | 0.98453 | 8.7019 | 0.98453 | 8.7019 | 0.98453 | 8.7019 | 0.98453 | 8.7019 | 0.98453 | 8.7019 | 0.98453 | 8.7019 | 0.98453 | 8.7019 | 0.98453 | 8.7019 | 0.98453 | 8.7019 | 0.98453 | 8.7019 | 0.98453 | 8.7019 | 0.98453 | 8.7019 | 0.98453 | 8.7019 | 0.98453 | 8.7019 | 0.98453 | 8.7019 | 0.98453 | 8.7019 | 0.98453 | 8.7019 | 0.98453 | 8.7019 | 0.98453 | 8.7019 | 0.98453 | 8.7019 | 0.98453 | 8.7019 | 0.98453 | 8.7019 | 0.98453 | 8.7019 | 0.98453 | 8.7019 | 0.98453
10 | 288 | 17 | 4.5907 | 1.0071 | 4.5907 | 1.0071 | 4.5907 | 1.0071 | 4.5907 | 1.0071 | 4.5907 | 1.0071 | 4.5907 | 1.0071 | 4.5907 | 1.0071 | 4.5907 | 1.0071 | 4.5907 | 1.0071 | 4.5907 | 1.0071 | 4.5907 | 1.0071 | 4.5907 | 1.0071 | 4.5907 | 1.0071 | 4.5907 | 1.0071 | 4.5907 | 1.0071 | 4.5907 | 1.0071 | 4.5907 | 1.0071 | 4.5907 | 1.0071 | 4.5907 | 1.0071 | 4.5907 | 1.0071 | 4.5907 | 1.0071 | 4.5907 | 1.0071 | 4.5907 | 1.0071 | 4.5907 | 1.0071 | 4.5907 | 1.0071 | 4.5907 | 1.0071 | 4.5907 | 1.0071 | 4.5907 | 1.0071 | 4.5907 | 1.0071 | 4.5907 | 1.0071 | 4.5907 | 1.0071 | 4.5907 | 1.0071 | 4.5907 | 1.0071 | 4.5907 | 1.0071 | 4.5907 | 1.0071 | 4.5907 | 1.0071 | 4.5907 | 1.0071
10 | 288 | 18 | 0.59772 | 1.031 | 0.59772 | 1.031 | 0.59772 | 1.031 | 0.59772 | 1.031 | 0.59772 | 1.031 | 0.59772 | 1.031 | 0.59772 | 1.031 | 0.59772 | 1.031 | 0.59772 | 1.031 | 0.59772 | 1.031 | 0.59772 | 1.031 | 0.59772 | 1.031 | 0.59772 | 1.031 | 0.59772 | 1.031 | 0.59772 | 1.031 | 0.59772 | 1.031 | 0.59772 | 1.031 | 0.59772 | 1.031 | 0.59772 | 1.031 | 0.59772 | 1.031 | 0.59772 | 1.031 | 0.59772 | 1.031 | 0.59772 | 1.031 | 0.59772 | 1.031 | 0.59772 | 1.031 | 0.59772 | 1.031 | 0.59772 | 1.031 | 0.59772 | 1.031 | 0.59772 | 1.031 | 0.59772 | 1.031 | 0.59772 | 1.031 | 0.59772 | 1.031 | 0.59772 | 1.031 | 0.59772 | 1.031 | 0.59772 | 1.031 | 0.59772 | 1.031 | 0.59772 | 1.031
10 | 288 | 19 | 0.00098472 | 1.0371 | 0.00098472 | 1.0371 | 0.00098472 | 1.0371 | 0.00098472 | 1.0371 | 0.00098472 | 1.0371 | 0.00098472 | 1.0371 | 0.00098472 | 1.0371 | 0.00098472 | 1.0371 | 0.00098472 | 1.0371 | 0.00098472 | 1.0371 | 0.00098472 | 1.0371 | 0.00098472 | 1.0371 | 0.00098472 | 1.0371 | 0.00098472 | 1.0371 | 0.00098472 | 1.0371 | 0.00098472 | 1.0371 | 0.00098472 | 1.0371 | 0.00098472 | 1.0371 | 0.00098472 | 1.0371 | 0.00098472 | 1.0371 | 0.00098472 | 1.0371 | 0.00098472 | 1.0371 | 0.00098472 | 1.0371 | 0.00098472 | 1.0371 | 0.00098472 | 1.0371 | 0.00098472 | 1.0371 | 0.00098472 | 1.0371 | 0.00098472 | 1.0371 | 0.00098472 | 1.0371 | 0.00098472 | 1.0371 | 0.00098472 | 1.0371 | 0.00098472 | 1.0371 | 0.00098472 | 1.0371 | 0.00098472 | 1.0371 | 0.00098472 | 1.0371 | 0.00098472 | 1.0371 | 0.00098472 | 1.0371
11 | 319 | 7 | 0 | 1.098 | 0 | 1.098 | 0 | 1.098 | 0 | 1.098 | 0 | 1.098 | 0 | 1.098 | 0 | 1.098 | 0 | 1.098 | 0 | 1.098 | 0 | 1.098 | 0 | 1.098 | 0 | 1.098 | 0 | 1.098 | 0 | 1.098 | 0 | 1.098 | 0 | 1.098 | 0 | 1.098 | 0 | 1.098 | 0 | 1.098 | 0 | 1.098 | 0 | 1.098 | 0 | 1.098 | 0 | 1.098 | 0 | 1.098 | 0 | 1.098 | 0 | 1.098 | 0 | 1.098 | 0 | 1.098 | 0 | 1.098 | 0 | 1.098 | 0 | 1.098 | 0 | 1.098 | 0 | 1.098 | 0 | 1.098 | 0 | 1.098 | 0 | 1.098 | 0 | 1.098
11 | 319 | 8 | 0.22314 | 1.0959 | 0.22314 | 1.0959 | 0.22314 | 1.0959 | 0.22314 | 1.0959 | 0.22314 | 1.0959 | 0.22314 | 1.0959 | 0.22314 | 1.0959 | 0.22314 | 1.0959 | 0.22314 | 1.0959 | 0.22314 | 1.0959 | 0.22314 | 1.0959 | 0.22314 | 1.0959 | 0.22314 | 1.0959 | 0.22314 | 1.0959 | 0.22314 | 1.0959 | 0.22314 | 1.0959 | 0.22314 | 1.0959 | 0.22314 | 1.0959 | 0.22314 | 1.0959 | 0.22314 | 1.0959 | 0.22314 | 1.0959 | 0.22314 | 1.0959 | 0.22314 | 1.0959 | 0.22314 | 1.0959 | 0.22314 | 1.0959 | 0.22314 | 1.0959 | 0.22314 | 1.0959 | 0.22314 | 1.0959 | 0.22314 | 1.0959 | 0.22314 | 1.0959 | 0.22314 | 1.0959 | 0.22314 | 1.0959 | 0.22314 | 1.0959 | 0.22314 | 1.0959 | 0.22314 | 1.0959 | 0.22314 | 1.0959 | 0.22314 | 1.0959
11 | 319 | 9 | 3.2301 | 1.0735 | 3.2301 | 1.0735 | 3.2301 | 1.0735 | 3.2301 | 1.0735 | 3.2301 | 1.0735 | 3.2301 | 1.0735 | 3.2301 | 1.0735 | 3.2301 | 1.0735 | 3.2301 | 1.0735 | 3.2301 | 1.0735 | 3.2301 | 1.0735 | 3.2301 | 1.0735 | 3.2301 | 1.0735 | 3.2301 | 1.0735 | 3.2301 | 1.0735 | 3.2301 | 1.0735 | 3.2301 | 1.0735 | 3.2301 | 1.0735 | 3.2301 | 1.0735 | 3.2301 | 1.0735 | 3.2301 | 1.0735 | 3.2301 | 1.0735 | 3.2301 | 1.0735 | 3.2301 | 1.0735 | 3.2301 | 1.0735 | 3.2301 | 1.0735 | 3.2301 | 1.0735 | 3.2301 | 1.0735 | 3.2301 | 1.0735 | 3.2301 | 1.0735 | 3.2301 | 1.0735 | 3.2301 | 1.0735 | 3.2301 | 1.0735 | 3.2301 | 1.0735 | 3.2301 | 1.0735 | 3.2301 | 1.0735 | 3.2301 | 1.0735
11 | 319 | 10 | 6.241 | 1.0513 | 6.241 | 1.0513 | 6.241 | 1.0513 | 6.241 | 1.0513 | 6.241 | 1.0513 | 6.241 | 1.0513 | 6.241 | 1.0513 | 6.241 | 1.0513 | 6.241 | 1.0513 | 6.241 | 1.0513 | 6.241 | 1.0513 | 6.241 | 1.0513 | 6.241 | 1.0513 | 6.241 | 1.0513 | 6.241 | 1.0513 | 6.241 | 1.0513 | 6.241 | 1.0513 | 6.241 | 1.0513 | 6.241 | 1.0513 | 6.241 | 1.0513 | 6.241 | 1.0513 | 6.241 | 1.0513 | 6.241 | 1.0513 | 6.241 | 1.0513 | 6.241 | 1.0513 | 6.241 | 1.0513 | 6.241 | 1.0513 | 6.241 | 1.0513 | 6.241 | 1.0513 | 6.241 | 1.0513 | 6.241 | 1.0513 | 6.241 | 1.0513 | 6.241 | 1.0513 | 6.241 | 1.0513 | 6.241 | 1.0513 | 6.241 | 1.0513 | 6.241 | 1.0513
11 | 319 | 11 | 8.5993 | 1.0329 | 8.5993 | 1.0329 | 8.5993 | 1.0329 | 8.5993 | 1.0329 | 8.5993 | 1.0329 | 8.5993 | 1.0329 | 8.5993 | 1.0329 | 8.5993 | 1.0329 | 8.5993 | 1.0329 | 8.5993 | 1.0329 | 8.5993 | 1.0329 | 8.5993 | 1.0329 | 8.5993 | 1.0329 | 8.5993 | 1.0329 | 8.5993 | 1.0329 | 8.5993 | 1.0329 | 8.5993 | 1.0329 | 8.5993 | 1.0329 | 8.5993 | 1.0329 | 8.5993 | 1.0329 | 8.5993 | 1.0329 | 8.5993 | 1.0329 | 8.5993 | 1.0329 | 8.5993 | 1.0329 | 8.5993 | 1.0329 | 8.5993 | 1.0329 | 8.5993 | 1.0329 | 8.5993 | 1.0329 | 8.5993 | 1.0329 | 8.5993 | 1.0329 | 8.5993 | 1.0329 | 8.5993 | 1.0329 | 8.5993 | 1.0329 | 8.5993 | 1.0329 | 8.5993 | 1.0329 | 8.5993 | 1.0329 | 8.5993 | 1.0329
11 | 319 | 12 | 9.4378 | 1.024 | 9.4378 | 1.024 | 9.4378 | 1.024 | 9.4378 | 1.024 | 9.4378 | 1.024 | 9.4378 | 1.024 | 9.4378 | 1.024 | 9.4378 | 1.024 | 9.4378 | 1.024 | 9.4378 | 1.024 | 9.4378 | 1.024 | 9.4378 | 1.024 | 9.4378 | 1.024 | 9.4378 | 1.024 | 9.4378 | 1.024 | 9.4378 | 1.024 | 9.4378 | 1.024 | 9.4378 | 1.024 | 9.4378 | 1.024 | 9.4378 | 1.024 | 9.4378 | 1.024 | 9.4378 | 1.024 | 9.4378 | 1.024 | 9.4378 | 1.024 | 9.4378 | 1.024 | 9.4378 | 1.024 | 9.4378 | 1.024 | 9.4378 | 1.024 | 9.4378 | 1.024 | 9.4378 | 1.024 | 9.4378 | 1.024 | 9.4378 | 1.024 | 9.4378 | 1.024 | 9.4378 | 1.024 | 9.4378 | 1.024 | 9.4378 | 1.024 | 9.4378 | 1.024
11 | 319 | 13 | 9.6265 | 1.0196 | 9.6265 | 1.0196 | 9.6265 | 1.0196 | 9.6265 | 1.0196 | 9.6265 | 1.0196 | 9.6265 | 1.0196 | 9.6265 | 1.0196 | 9.6265 | 1.0196 | 9.6265 | 1.0196 | 9.6265 | 1.0196 | 9.6265 | 1.0196 | 9.6265 | 1.0196 | 9.6265 | 1.0196 | 9.6265 | 1.0196 | 9.6265 | 1.0196 | 9.6265 | 1.0196 | 9.6265 | 1.0196 | 9.6265 | 1.0196 | 9.6265 | 1.0196 | 9.6265 | 1.0196 | 9.6265 | 1.0196 | 9.6265 | 1.0196 | 9.6265 | 1.0196 | 9.6265 | 1.0196 | 9.6265 | 1.0196 | 9.6265 | 1.0196 | 9.6265 | 1.0196 | 9.6265 | 1.0196 | 9.6265 | 1.0196 | 9.6265 | 1.0196 | 9.6265 | 1.0196 | 9.6265 | 1.0196 | 9.6265 | 1.0196 | 9.6265 | 1.0196 | 9.6265 | 1.0196 | 9.6265 | 1.0196 | 9.6265 | 1.0196
11 | 319 | 14 | 9.4613 | 1.0182 | 9.4613 | 1.0182 | 9.4613 | 1.0182 | 9.4613 | 1.0182 | 9.4613 | 1.0182 | 9.4613 | 1.0182 | 9.4613 | 1.0182 | 9.4613 | 1.0182 | 9.4613 | 1.0182 | 9.4613 | 1.0182 | 9.4613 | 1.0182 | 9.4613 | 1.0182 | 9.4613 | 1.0182 | 9.4613 | 1.0182 | 9.4613 | 1.0182 | 9.4613 | 1.0182 | 9.4613 | 1.0182 | 9.4613 | 1.0182 | 9.4613 | 1.0182 | 9.4613 | 1.0182 | 9.4613 | 1.0182 | 9.4613 | 1.0182 | 9.4613 | 1.0182 | 9.4613 | 1.0182 | 9.4613 | 1.0182 | 9.4613 | 1.0182 | 9.4613 | 1.0182 | 9.4613 | 1.0182 | 9.4613 | 1.0182 | 9.4613 | 1.0182 | 9.4613 | 1.0182 | 9.4613 | 1.0182 | 9.4613 | 1.0182 | 9.4613 | 1.0182 | 9.4613 | 1.0182 | 9.4613 | 1.0182 | 9.4613 | 1.0182
11 | 319 | 15 | 7.8089 | 1.0257 | 7.8089 | 1.0257 | 7.8089 | 1.0257 | 7.8089 | 1.0257 | 7.8089 | 1.0257 | 7.8089 | 1.0257 | 7.8089 | 1.0257 | 7.8089 | 1.0257 | 7.8089 | 1.0257 | 7.8089 | 1.0257 | 7.8089 | 1.0257 | 7.8089 | 1.0257 | 7.8089 | 1.0257 | 7.8089 | 1.0257 | 7.8089 | 1.0257 | 7.8089 | 1.0257 | 7.8089 | 1.0257 | 7.8089 | 1.0257 | 7.8089 | 1.0257 | 7.8089 | 1.0257 | 7.8089 | 1.0257 | 7.8089 | 1.0257 | 7.8089 | 1.0257 | 7.8089 | 1.0257 | 7.8089 | 1.0257 | 7.8089 | 1.0257 | 7.8089 | 1.0257 | 7.8089 | 1.0257 | 7.8089 | 1.0257 | 7.8089 | 1.0257 | 7.8089 | 1.0257 | 7.8089 | 1.0257 | 7.8089 | 1.0257 | 7.8089 | 1.0257 | 7.8089 | 1.0257 | 7.8089 | 1.0257 | 7.8089 | 1.0257
11 | 319 | 16 | 4.9956 | 1.0413 | 4.9956 | 1.0413 | 4.9956 | 1.0413 | 4.9956 | 1.0413 | 4.9956 | 1.0413 | 4.9956 | 1.0413 | 4.9956 | 1.0413 | 4.9956 | 1.0413 | 4.9956 | 1.0413 | 4.9956 | 1.0413 | 4.9956 | 1.0413 | 4.9956 | 1.0413 | 4.9956 | 1.0413 | 4.9956 | 1.0413 | 4.9956 | 1.0413 | 4.9956 | 1.0413 | 4.9956 | 1.0413 | 4.9956 | 1.0413 | 4.9956 | 1.0413 | 4.9956 | 1.0413 | 4.9956 | 1.0413 | 4.9956 | 1.0413 | 4.9956 | 1.0413 | 4.9956 | 1.0413 | 4.9956 | 1.0413 | 4.9956 | 1.0413 | 4.9956 | 1.0413 | 4.9956 | 1.0413 | 4.9956 | 1.0413 | 4.9956 | 1.0413 | 4.9956 | 1.0413 | 4.9956 | 1.0413 | 4.9956 | 1.0413 | 4.9956 | 1.0413 | 4.9956 | 1.0413 | 4.9956 | 1.0413 | 4.9956 | 1.0413
11 | 319 | 17 | 2.024 | 1.06 | 2.024 | 1.06 | 2.024 | 1.06 | 2.024 | 1.06 | 2.024 | 1.06 | 2.024 | 1.06 | 2.024 | 1.06 | 2.024 | 1.06 | 2.024 | 1.06 | 2.024 | 1.06 | 2.024 | 1.06 | 2.024 | 1.06 | 2.024 | 1.06 | 2.024 | 1.06 | 2.024 | 1.06 | 2.024 | 1.06 | 2.024 | 1.06 | 2.024 | 1.06 | 2.024 | 1.06 | 2.024 | 1.06 | 2.024 | 1.06 | 2.024 | 1.06 | 2.024 | 1.06 | 2.024 | 1.06 | 2.024 | 1.06 | 2.024 | 1.06 | 2.024 | 1.06 | 2.024 | 1.06 | 2.024 | 1.06 | 2.024 | 1.06 | 2.024 | 1.06 | 2.024 | 1.06 | 2.024 | 1.06 | 2.024 | 1.06 | 2.024 | 1.06 | 2.024 | 1.06 | 2.024 | 1.06
11 | 319 | 18 | 0.031456 | 1.0748 | 0.031456 | 1.0748 | 0.031456 | 1.0748 | 0.031456 | 1.0748 | 0.031456 | 1.0748 | 0.031456 | 1.0748 | 0.031456 | 1.0748 | 0.031456 | 1.0748 | 0.031456 | 1.0748 | 0.031456 | 1.0748 | 0.031456 | 1.0748 | 0.031456 | 1.0748 | 0.031456 | 1.0748 | 0.031456 | 1.0748 | 0.031456 | 1.0748 | 0.031456 | 1.0748 | 0.031456 | 1.0748 | 0.031456 | 1.0748 | 0.031456 | 1.0748 | 0.031456 | 1.0748 | 0.031456 | 1.0748 | 0.031456 | 1.0748 | 0.031456 | 1.0748 | 0.031456 | 1.0748 | 0.031456 | 1.0748 | 0.031456 | 1.0748 | 0.031456 | 1.0748 | 0.031456 | 1.0748 | 0.031456 | 1.0748 | 0.031456 | 1.0748 | 0.031456 | 1.0748 | 0.031456 | 1.0748 | 0.031456 | 1.0748 | 0.031456 | 1.0748 | 0.031456 | 1.0748 | 0.031456 | 1.0748 | 0.031456 | 1.0748
11 | 319 | 19 | 0 | 1.0771 | 0 | 1.0771 | 0 | 1.0771 | 0 | 1.0771 | 0 | 1.0771 | 0 | 1.0771 | 0 | 1.0771 | 0 | 1.0771 | 0 | 1.0771 | 0 | 1.0771 | 0 | 1.0771 | 0 | 1.0771 | 0 | 1.0771 | 0 | 1.0771 | 0 | 1.0771 | 0 | 1.0771 | 0 | 1.0771 | 0 | 1.0771 | 0 | 1.0771 | 0 | 1.0771 | 0 | 1.0771 | 0 | 1.0771 | 0 | 1.0771 | 0 | 1.0771 | 0 | 1.0771 | 0 | 1.0771 | 0 | 1.0771 | 0 | 1.0771 | 0 | 1.0771 | 0 | 1.0771 | 0 | 1.0771 | 0 | 1.0771 | 0 | 1.0771 | 0 | 1.0771 | 0 | 1.0771 | 0 | 1.0771 | 0 | 1.0771
12 | 349 | 7 | 0 | 1.1299 | 0 | 1.1299 | 0 | 1.1299 | 0 | 1.1299 | 0 | 1.1299 | 0 | 1.1299 | 0 | 1.1299 | 0 | 1.1299 | 0 | 1.1299 | 0 | 1.1299 | 0 | 1.1299 | 0 | 1.1299 | 0 | 1.1299 | 0 | 1.1299 | 0 | 1.1299 | 0 | 1.1299 | 0 | 1.1299 | 0 | 1.1299 | 0 | 1.1299 | 0 | 1.1299 | 0 | 1.1299 | 0 | 1.1299 | 0 | 1.1299 | 0 | 1.1299 | 0 | 1.1299 | 0 | 1.1299 | 0 | 1.1299 | 0 | 1.1299 | 0 | 1.1299 | 0 | 1.1299 | 0 | 1.1299 | 0 | 1.1299 | 0 | 1.1299 | 0 | 1.1299 | 0 | 1.1299 | 0 | 1.1299 | 0 | 1.1299
12 | 349 | 8 | 0.025564 | 1.1297 | 0.025564 | 1.1297 | 0.025564 | 1.1297 | 0.025564 | 1.1297 | 0.025564 | 1.1297 | 0.025564 | 1.1297 | 0.025564 | 1.1297 | 0.025564 | 1.1297 | 0.025564 | 1.1297 | 0.025564 | 1.1297 | 0.025564 | 1.1297 | 0.025564 | 1.1297 | 0.025564 | 1.1297 | 0.025564 | 1.1297 | 0.025564 | 1.1297 | 0.025564 | 1.1297 | 0.025564 | 1.1297 | 0.025564 | 1.1297 | 0.025564 | 1.1297 | 0.025564 | 1.1297 | 0.025564 | 1.1297 | 0.025564 | 1.1297 | 0.025564 | 1.1297 | 0.025564 | 1.1297 | 0.025564 | 1.1297 | 0.025564 | 1.1297 | 0.025564 | 1.1297 | 0.025564 | 1.1297 | 0.025564 | 1.1297 | 0.025564 | 1.1297 | 0.025564 | 1.1297 | 0.025564 | 1.1297 | 0.025564 | 1.1297 | 0.025564 | 1.1297 | 0.025564 | 1.1297 | 0.025564 | 1.1297 | 0.025564 | 1.1297
12 | 349 | 9 | 1.7816 | 1.1169 | 1.7816 | 1.1169 | 1.7816 | 1.1169 | 1.7816 | 1.1169 | 1.7816 | 1.1169 | 1.7816 | 1.1169 | 1.7816 | 1.1169 | 1.7816 | 1.1169 | 1.7816 | 1.1169 | 1.7816 | 1.1169 | 1.7816 | 1.1169 | 1.7816 | 1.1169 | 1.7816 | 1.1169 | 1.7816 | 1.1169 | 1.7816 | 1.1169 | 1.7816 | 1.1169 | 1.7816 | 1.1169 | 1.7816 | 1.1169 | 1.7816 | 1.1169 | 1.7816 | 1.1169 | 1.7816 | 1.1169 | 1.7816 | 1.1169 | 1.7816 | 1.1169 | 1.7816 | 1.1169 | 1.7816 | 1.1169 | 1.7816 | 1.1169 | 1.7816 | 1.1169 | 1.7816 | 1.1169 | 1.7816 | 1.1169 | 1.7816 | 1.1169 | 1.7816 | 1.1169 | 1.7816 | 1.1169 | 1.7816 | 1.1169 | 1.7816 | 1.1169 | 1.7816 | 1.1169 | 1.7816 | 1.1169 | 1.7816 | 1.1169
12 | 349 | 10 | 4.6193 | 1.0972 | 4.6193 | 1.0972 | 4.6193 | 1.0972 | 4.6193 | 1.0972 | 4.6193 | 1.0972 | 4.6193 | 1.0972 | 4.6193 | 1.0972 | 4.6193 | 1.0972 | 4.6193 | 1.0972 | 4.6193 | 1.0972 | 4.6193 | 1.0972 | 4.6193 | 1.0972 | 4.6193 | 1.0972 | 4.6193 | 1.0972 | 4.6193 | 1.0972 | 4.6193 | 1.0972 | 4.6193 | 1.0972 | 4.6193 | 1.0972 | 4.6193 | 1.0972 | 4.6193 | 1.0972 | 4.6193 | 1.0972 | 4.6193 | 1.0972 | 4.6193 | 1.0972 | 4.6193 | 1.0972 | 4.6193 | 1.0972 | 4.6193 | 1.0972 | 4.6193 | 1.0972 | 4.6193 | 1.0972 | 4.6193 | 1.0972 | 4.6193 | 1.0972 | 4.6193 | 1.0972 | 4.6193 | 1.0972 | 4.6193 | 1.0972 | 4.6193 | 1.0972 | 4.6193 | 1.0972 | 4.6193 | 1.0972 | 4.6193 | 1.0972
12 | 349 | 11 | 7.3753 | 1.0776 | 7.3753 | 1.0776 | 7.3753 | 1.0776 | 7.3753 | 1.0776 | 7.3753 | 1.0776 | 7.3753 | 1.0776 | 7.3753 | 1.0776 | 7.3753 | 1.0776 | 7.3753 | 1.0776 | 7.3753 | 1.0776 | 7.3753 | 1.0776 | 7.3753 | 1.0776 | 7.3753 | 1.0776 | 7.3753 | 1.0776 | 7.3753 | 1.0776 | 7.3753 | 1.0776 | 7.3753 | 1.0776 | 7.3753 | 1.0776 | 7.3753 | 1.0776 | 7.3753 | 1.0776 | 7.3753 | 1.0776 | 7.3753 | 1.0776 | 7.3753 | 1.0776 | 7.3753 | 1.0776 | 7.3753 | 1.0776 | 7.3753 | 1.0776 | 7.3753 | 1.0776 | 7.3753 | 1.0776 | 7.3753 | 1.0776 | 7.3753 | 1.0776 | 7.3753 | 1.0776 | 7.3753 | 1.0776 | 7.3753 | 1.0776 | 7.3753 | 1.0776 | 7.3753 | 1.0776 | 7.3753 | 1.0776 | 7.3753 | 1.0776
12 | 349 | 12 | 8.9731 | 1.0643 | 8.9731 | 1.0643 | 8.9731 | 1.0643 | 8.9731 | 1.0643 | 8.9731 | 1.0643 | 8.9731 | 1.0643 | 8.9731 | 1.0643 | 8.9731 | 1.0643 | 8.9731 | 1.0643 | 8.9731 | 1.0643 | 8.9731 | 1.0643 | 8.9731 | 1.0643 | 8.9731 | 1.0643 | 8.9731 | 1.0643 | 8.9731 | 1.0643 | 8.9731 | 1.0643 | 8.9731 | 1.0643 | 8.9731 | 1.0643 | 8.9731 | 1.0643 | 8.9731 | 1.0643 | 8.9731 | 1.0643 | 8.9731 | 1.0643 | 8.9731 | 1.0643 | 8.9731 | 1.0643 | 8.9731 | 1.0643 | 8.9731 | 1.0643 | 8.9731 | 1.0643 | 8.9731 | 1.0643 | 8.9731 | 1.0643 | 8.9731 | 1.0643 | 8.9731 | 1.0643 | 8.9731 | 1.0643 | 8.9731 | 1.0643 | 8.9731 | 1.0643 | 8.9731 | 1.0643 | 8.9731 | 1.0643 | 8.9731 | 1.0643
12 | 349 | 13 | 9.3782 | 1.0583 | 9.3782 | 1.0583 | 9.3782 | 1.0583 | 9.3782 | 1.0583 | 9.3782 | 1.0583 | 9.3782 | 1.0583 | 9.3782 | 1.0583 | 9.3782 | 1.0583 | 9.3782 | 1.0583 | 9.3782 | 1.0583 | 9.3782 | 1.0583 | 9.3782 | 1.0583 | 9.3782 | 1.0583 | 9.3782 | 1.0583 | 9.3782 | 1.0583 | 9.3782 | 1.0583 | 9.3782 | 1.0583 | 9.3782 | 1.0583 | 9.3782 | 1.0583 | 9.3782 | 1.0583 | 9.3782 | 1.0583 | 9.3782 | 1.0583 | 9.3782 | 1.0583 | 9.3782 | 1.0583 | 9.3782 | 1.0583 | 9.3782 | 1.0583 | 9.3782 | 1.0583 | 9.3782 | 1.0583 | 9.3782 | 1.0583 | 9.3782 | 1.0583 | 9.3782 | 1.0583 | 9.3782 | 1.0583 | 9.3782 | 1.0583 | 9.3782 | 1.0583 | 9.3782 | 1.0583 | 9.3782 | 1.0583 | 9.3782 | 1.0583
12 | 349 | 14 | 8.627 | 1.0598 | 8.627 | 1.0598 | 8.627 | 1.0598 | 8.627 | 1.0598 | 8.627 | 1.0598 | 8.627 | 1.0598 | 8.627 | 1.0598 | 8.627 | 1.0598 | 8.627 | 1.0598 | 8.627 | 1.0598 | 8.627 | 1.0598 | 8.627 | 1.0598 | 8.627 | 1.0598 | 8.627 | 1.0598 | 8.627 | 1.0598 | 8.627 | 1.0598 | 8.627 | 1.0598 | 8.627 | 1.0598 | 8.627 | 1.0598 | 8.627 | 1.0598 | 8.627 | 1.0598 | 8.627 | 1.0598 | 8.627 | 1.0598 | 8.627 | 1.0598 | 8.627 | 1.0598 | 8.627 | 1.0598 | 8.627 | 1.0598 | 8.627 | 1.0598 | 8.627 | 1.0598 | 8.627 | 1.0598 | 8.627 | 1.0598 | 8.627 | 1.0598 | 8.627 | 1.0598 | 8.627 | 1.0598 | 8.627 | 1.0598 | 8.627 | 1.0598 | 8.627 | 1.0598
12 | 349 | 15 | 6.7628 | 1.0682 | 6.7628 | 1.0682 | 6.7628 | 1.0682 | 6.7628 | 1.0682 | 6.7628 | 1.0682 | 6.7628 | 1.0682 | 6.7628 | 1.0682 | 6.7628 | 1.0682 | 6.7628 | 1.0682 | 6.7628 | 1.0682 | 6.7628 | 1.0682 | 6.7628 | 1.0682 | 6.7628 | 1.0682 | 6.7628 | 1.0682 | 6.7628 | 1.0682 | 6.7628 | 1.0682 | 6.7628 | 1.0682 | 6.7628 | 1.0682 | 6.7628 | 1.0682 | 6.7628 | 1.0682 | 6.7628 | 1.0682 | 6.7628 | 1.0682 | 6.7628 | 1.0682 | 6.7628 | 1.0682 | 6.7628 | 1.0682 | 6.7628 | 1.0682 | 6.7628 | 1.0682 | 6.7628 | 1.0682 | 6.7628 | 1.0682 | 6.7628 | 1.0682 | 6.7628 | 1.0682 | 6.7628 | 1.0682 | 6.7628 | 1.0682 | 6.7628 | 1.0682 | 6.7628 | 1.0682 | 6.7628 | 1.0682 | 6.7628 | 1.0682
12 | 349 | 16 | 4.3223 | 1.0814 | 4.3223 | 1.0814 | 4.3223 | 1.0814 | 4.3223 | 1.0814 | 4.3223 | 1.0814 | 4.3223 | 1.0814 | 4.3223 | 1.0814 | 4.3223 | 1.0814 | 4.3223 | 1.0814 | 4.3223 | 1.0814 | 4.3223 | 1.0814 | 4.3223 | 1.0814 | 4.3223 | 1.0814 | 4.3223 | 1.0814 | 4.3223 | 1.0814 | 4.3223 | 1.0814 | 4.3223 | 1.0814 | 4.3223 | 1.0814 | 4.3223 | 1.0814 | 4.3223 | 1.0814 | 4.3223 | 1.0814 | 4.3223 | 1.0814 | 4.3223 | 1.0814 | 4.3223 | 1.0814 | 4.3223 | 1.0814 | 4.3223 | 1.0814 | 4.3223 | 1.0814 | 4.3223 | 1.0814 | 4.3223 | 1.0814 | 4.3223 | 1.0814 | 4.3223 | 1.0814 | 4.3223 | 1.0814 | 4.3223 | 1.0814 | 4.3223 | 1.0814 | 4.3223 | 1.0814 | 4.3223 | 1.0814 | 4.3223 | 1.0814
12 | 349 | 17 | 1.5938 | 1.0978 | 1.5938 | 1.0978 | 1.5938 | 1.0978 | 1.5938 | 1.0978 | 1.5938 | 1.0978 | 1.5938 | 1.0978 | 1.5938 | 1.0978 | 1.5938 | 1.0978 | 1.5938 | 1.0978 | 1.5938 | 1.0978 | 1.5938 | 1.0978 | 1.5938 | 1.0978 | 1.5938 | 1.0978 | 1.5938 | 1.0978 | 1.5938 | 1.0978 | 1.5938 | 1.0978 | 1.5938 | 1.0978 | 1.5938 | 1.0978 | 1.5938 | 1.0978 | 1.5938 | 1.0978 | 1.5938 | 1.0978 | 1.5938 | 1.0978 | 1.5938 | 1.0978 | 1.5938 | 1.0978 | 1.5938 | 1.0978 | 1.5938 | 1.0978 | 1.5938 | 1.0978 | 1.5938 | 1.0978 | 1.5938 | 1.0978 | 1.5938 | 1.0978 | 1.5938 | 1.0978 | 1.5938 | 1.0978 | 1.5938 | 1.0978 | 1.5938 | 1.0978 | 1.5938 | 1.0978 | 1.5938 | 1.0978 | 1.5938 | 1.0978
12 | 349 | 18 | 0.007866 | 1.1095 | 0.007866 | 1.1095 | 0.007866 | 1.1095 | 0.007866 | 1.1095 | 0.007866 | 1.1095 | 0.007866 | 1.1095 | 0.007866 | 1.1095 | 0.007866 | 1.1095 | 0.007866 | 1.1095 | 0.007866 | 1.1095 | 0.007866 | 1.1095 | 0.007866 | 1.1095 | 0.007866 | 1.1095 | 0.007866 | 1.1095 | 0.007866 | 1.1095 | 0.007866 | 1.1095 | 0.007866 | 1.1095 | 0.007866 | 1.1095 | 0.007866 | 1.1095 | 0.007866 | 1.1095 | 0.007866 | 1.1095 | 0.007866 | 1.1095 | 0.007866 | 1.1095 | 0.007866 | 1.1095 | 0.007866 | 1.1095 | 0.007866 | 1.1095 | 0.007866 | 1.1095 | 0.007866 | 1.1095 | 0.007866 | 1.1095 | 0.007866 | 1.1095 | 0.007866 | 1.1095 | 0.007866 | 1.1095 | 0.007866 | 1.1095 | 0.007866 | 1.1095 | 0.007866 | 1.1095 | 0.007866 | 1.1095 | 0.007866 | 1.1095
12 | 349 | 19 | 0 | 1.1114 | 0 | 1.1114 | 0 | 1.1114 | 0 | 1.1114 | 0 | 1.1114 | 0 | 1.1114 | 0 | 1.1114 | 0 | 1.1114 | 0 | 1.1114 | 0 | 1.1114 | 0 | 1.1114 | 0 | 1.1114 | 0 | 1.1114 | 0 | 1.1114 | 0 | 1.1114 | 0 | 1.1114 | 0 | 1.1114 | 0 | 1.1114 | 0 | 1.1114 | 0 | 1.1114 | 0 | 1.1114 | 0 | 1.1114 | 0 | 1.1114 | 0 | 1.1114 | 0 | 1.1114 | 0 | 1.1114 | 0 | 1.1114 | 0 | 1.1114 | 0 | 1.1114 | 0 | 1.1114 | 0 | 1.1114 | 0 | 1.1114 | 0 | 1.1114 | 0 | 1.1114 | 0 | 1.1114 | 0 | 1.1114 | 0 | 1.1114

## Cost1
CRF | Economic analysis calculation process
0 | [6 empty] | Economic analysis
Year | Electricity cost savings (+) | Repayment of principal and interest (-) | Inverter replacement cost (-) | Other maintenance (-) | Profit and loss | Present Value (PV)
0 |  | 0 | 1093 | 27.325 | -1120.325 | -1120.325
1 | 101987.5 | 0 | 0 | 27.8715 | 101959.6285 | 98989.9306 | Rough analysis
2 | 104011.875 | 0 | 0 | 28.4289 | 103983.4461 | 98014.3709 | Annual electricity bill savings (won) |  | 100000
3 | 106073.7266 | 0 | 0 | 28.9975 | 106044.7291 | 97045.9493 | Equipment cost (won) |  | 5465
4 | 108173.6633 | 0 | 0 | 29.5775 | 108144.0858 | 96084.6196 | Payback period (years) |  | 0.05465
5 | 110312.3008 | 0 | 0 | 30.169 | 110282.1317 | 95130.3356 | Detailed analysis
6 | 112490.2616 | 0 | 0 | 30.7724 | 112459.4892 | 94183.0517 | Basic information | Analysis period (years) | 30
7 | 114708.1752 | 0 | 0 | 31.3878 | 114676.7874 | 93242.7224 |  | Module efficiency reduction (%/year) | 0.005
8 | 116966.6782 | 0 | 0 | 32.0156 | 116934.6626 | 92309.3024 |  | Rate increase rate (%) | 0.025
9 | 119266.4136 | 0 | 0 | 32.6559 | 119233.7577 | 91382.747 |  | Discount rate (%) | 0.03
10 | 121608.0317 | 0 | 0 | 33.309 | 121574.7227 | 90463.0113 | Financial Information | Loan Ratio (%)
11 | 123992.1892 | 0 | 0 | 33.9752 | 123958.214 | 89550.0512 |  | Initial investment (won) | 5465
12 | 126419.5495 | 0 | 0 | 34.6547 | 126384.8948 | 88643.8224 |  | Loan amount (won) | 0
13 | 128890.7827 | 0 | 0 | 35.3478 | 128855.4349 | 87744.2811 |  | Deferment period (years) | 0
14 | 131406.5654 | 0 | 0 | 36.0548 | 131370.5106 | 86851.3837 |  | Loan period (years) | 0
15 | 133967.5804 | 0 | 1471.0341 | 36.7759 | 132459.7705 | 85020.8862 |  | Loan annual interest rate (%)
16 | 136574.5171 | 0 | 0 | 37.5114 | 136537.0057 | 85085.348 | Maintenance | Inverter replacement cost (%) | 0.2
17 | 139228.0709 | 0 | 0 | 38.2616 | 139189.8093 | 84212.1237 |  | Inverter replacement cycle (years) | 15
18 | 141928.9433 | 0 | 0 | 39.0268 | 141889.9165 | 83345.3718 |  | Inflation rate (%) | 0.02
19 | 144677.8418 | 0 | 0 | 39.8074 | 144638.0344 | 82485.05 |  | Other expenses (%/year) | 0.005
20 | 147475.4796 | 0 | 0 | 40.6035 | 147434.8761 | 81631.1162 | Net profit for 30 years |  | 4,106,300
21 | 150322.5757 | 0 | 0 | 41.4156 | 150281.1601 | 80783.5288 | Present value of net income (won) |  | 2,571,000
22 | 153219.8544 | 0 | 0 | 42.2439 | 153177.6105 | 79942.2462 | Annual average profit (won) |  | 131,200
23 | 156168.0454 | 0 | 0 | 43.0888 | 156124.9566 | 79107.2272
24 | 159167.8836 | 0 | 0 | 43.9505 | 159123.933 | 78278.4309
25 | 162220.1086 | 0 | 0 | 44.8296 | 162175.279 | 77455.8165
26 | 165325.465 | 0 | 0 | 45.7261 | 165279.7388 | 76639.3434
27 | 168484.7016 | 0 | 0 | 46.6407 | 168438.0609 | 75828.9716
28 | 171698.5716 | 0 | 0 | 47.5735 | 171650.9981 | 75024.6609
29 | 174967.8322 | 0 | 0 | 48.525 | 174919.3073 | 74226.3717
30 | 178293.2442 | 0 | 0 | 49.4955 | 178243.7488 | 73434.0645
합계 | 4110028.4279 | 0 | 2564.0341 | 1158.0182 | 4106306.3756 | 2571015.8118

## Cost2
CRF | Economic analysis calculation process
0 | [6 empty] | Economic analysis
Year | Electricity cost savings (+) | Repayment of principal and interest (-) | Inverter replacement cost (-) | Other maintenance (-) | Profit and loss | Present Value (PV)
0 |  | 0 | 100000 | 2500 | -102500 | -102500
1 | 101987.5 | 0 | 0 | 2550 | 99437.5 | 96541.2621 | Rough analysis
2 | 104011.875 | 0 | 0 | 2601 | 101410.875 | 95589.4759 | Annual electricity bill savings (won) |  | 100000
3 | 106073.7266 | 0 | 0 | 2653.02 | 103420.7066 | 94644.597 | Equipment cost (won) |  | 500000
4 | 108173.6633 | 0 | 0 | 2706.0804 | 105467.5829 | 93706.5814 | Payback period (years) |  | 5
5 | 110312.3008 | 0 | 0 | 2760.202 | 107552.0987 | 92775.3852 | Detailed analysis
6 | 112490.2616 | 0 | 0 | 2815.406 | 109674.8555 | 91850.9649 | Basic information | Analysis period (years) | 30
7 | 114708.1752 | 0 | 0 | 2871.7142 | 111836.4611 | 90933.2771 |  | Module efficiency reduction (%/year) | 0.005
8 | 116966.6782 | 0 | 0 | 2929.1485 | 114037.5297 | 90022.279 |  | Rate increase rate (%) | 0.025
9 | 119266.4136 | 0 | 0 | 2987.7314 | 116278.6822 | 89117.9277 |  | Discount rate (%) | 0.03
10 | 121608.0317 | 0 | 0 | 3047.486 | 118560.5456 | 88220.1806 | Financial Information | Loan Ratio (%)
11 | 123992.1892 | 0 | 0 | 3108.4358 | 120883.7534 | 87328.9954 |  | Initial investment (won) | 500000
12 | 126419.5495 | 0 | 0 | 3170.6045 | 123248.945 | 86444.3303 |  | Loan amount (won) | 0
13 | 128890.7827 | 0 | 0 | 3234.0166 | 125656.7661 | 85566.1433 |  | Deferment period (years) | 0
14 | 131406.5654 | 0 | 0 | 3298.6969 | 128107.8684 | 84694.3929 |  | Loan period (years) | 0
15 | 133967.5804 | 0 | 134586.8338 | 3364.6708 | -3983.9243 | -2557.1294 |  | Loan annual interest rate (%)
16 | 136574.5171 | 0 | 0 | 3431.9643 | 133142.5528 | 82970.0371 | Maintenance | Inverter replacement cost (%) | 0.2
17 | 139228.0709 | 0 | 0 | 3500.6035 | 135727.4673 | 82117.3499 |  | Inverter replacement cycle (years) | 15
18 | 141928.9433 | 0 | 0 | 3570.6156 | 138358.3277 | 81270.9356 |  | Inflation rate (%) | 0.02
19 | 144677.8418 | 0 | 0 | 3642.0279 | 141035.8139 | 80430.7539 |  | Other expenses (%/year) | 0.005
20 | 147475.4796 | 0 | 0 | 3714.8685 | 143760.6111 | 79596.7648 | Net profit for 30 years |  | 3,769,500
21 | 150322.5757 | 0 | 0 | 3789.1659 | 146533.4098 | 78768.9284 | Present value of net income (won) |  | 2,320,200
22 | 153219.8544 | 0 | 0 | 3864.9492 | 149354.9052 | 77947.205 | Annual average profit (won) |  | 118,400
23 | 156168.0454 | 0 | 0 | 3942.2482 | 152225.7972 | 77131.5554
24 | 159167.8836 | 0 | 0 | 4021.0931 | 155146.7904 | 76321.9403
25 | 162220.1086 | 0 | 0 | 4101.515 | 158118.5936 | 75518.3209
26 | 165325.465 | 0 | 0 | 4183.5453 | 161141.9197 | 74720.6585
27 | 168484.7016 | 0 | 0 | 4267.2162 | 164217.4854 | 73928.9147
28 | 171698.5716 | 0 | 0 | 4352.5605 | 167346.0111 | 73143.0512
29 | 174967.8322 | 0 | 0 | 4439.6117 | 170528.2205 | 72363.03
30 | 178293.2442 | 0 | 0 | 4528.404 | 173764.8403 | 71588.8135
합계 | 4110028.4279 | 0 | 234586.8338 | 105948.602 | 3769492.9921 | 2320196.9225

## Cost3
CRF | Economic analysis calculation process
0 | [6 empty] | Economic analysis
Year | Electricity cost savings (+) | Repayment of principal and interest (-) | Inverter replacement cost (-) | Other maintenance (-) | Profit and loss | Present Value (PV)
0 |  | 0 | 900000 | 22500 | -922500 | -922500
1 | 101987.5 | 0 | 0 | 22950 | 79037.5 | 76735.4369 | Rough analysis
2 | 104011.875 | 0 | 0 | 23409 | 80602.875 | 75975.9402 | Annual electricity bill savings (won) |  | 100000
3 | 106073.7266 | 0 | 0 | 23877.18 | 82196.5466 | 75221.484 | Equipment cost (won) |  | 4500000
4 | 108173.6633 | 0 | 0 | 24354.7236 | 83818.9397 | 74472.0423 | Payback period (years) |  | 45
5 | 110312.3008 | 0 | 0 | 24841.8181 | 85470.4827 | 73727.5892 | Detailed analysis
6 | 112490.2616 | 0 | 0 | 25338.6544 | 87151.6071 | 72988.0989 | Basic information | Analysis period (years) | 30
7 | 114708.1752 | 0 | 0 | 25845.4275 | 88862.7477 | 72253.5458 |  | Module efficiency reduction (%/year) | 0.005
8 | 116966.6782 | 0 | 0 | 26362.3361 | 90604.3421 | 71523.9043 |  | Rate increase rate (%) | 0.025
9 | 119266.4136 | 0 | 0 | 26889.5828 | 92376.8308 | 70799.1488 |  | Discount rate (%) | 0.03
10 | 121608.0317 | 0 | 0 | 27427.3744 | 94180.6572 | 70079.254 | Financial Information | Loan Ratio (%)
11 | 123992.1892 | 0 | 0 | 27975.9219 | 96016.2672 | 69364.1943 |  | Initial investment (won) | 4500000
12 | 126419.5495 | 0 | 0 | 28535.4404 | 97884.1091 | 68653.9447 |  | Loan amount (won) | 0
13 | 128890.7827 | 0 | 0 | 29106.1492 | 99784.6335 | 67948.4799 |  | Deferment period (years) | 0
14 | 131406.5654 | 0 | 0 | 29688.2722 | 101718.2932 | 67247.7748 |  | Loan period (years) | 0
15 | 133967.5804 | 0 | 1211281.5045 | 30282.0376 | -1107595.9617 | -710923.7009 |  | Loan annual interest rate (%)
16 | 136574.5171 | 0 | 0 | 30887.6784 | 105686.8387 | 65860.5438 | Maintenance | Inverter replacement cost (%) | 0.2
17 | 139228.0709 | 0 | 0 | 31505.4319 | 107722.639 | 65173.9682 |  | Inverter replacement cycle (years) | 15
18 | 141928.9433 | 0 | 0 | 32135.5406 | 109793.4027 | 64492.0527 |  | Inflation rate (%) | 0.02
19 | 144677.8418 | 0 | 0 | 32778.2514 | 111899.5904 | 63814.7728 |  | Other expenses (%/year) | 0.005
20 | 147475.4796 | 0 | 0 | 33433.8164 | 114041.6632 | 63142.1039 | Net profit for 30 years |  | 1,045,200
21 | 150322.5757 | 0 | 0 | 34102.4927 | 116220.083 | 62474.0214 | Present value of net income (won) |  | 291,500
22 | 153219.8544 | 0 | 0 | 34784.5426 | 118435.3118 | 61810.5011 | Annual average profit (won) |  | 14,900
23 | 156168.0454 | 0 | 0 | 35480.2334 | 120687.812 | 61151.5185
24 | 159167.8836 | 0 | 0 | 36189.8381 | 122978.0455 | 60497.0494
25 | 162220.1086 | 0 | 0 | 36913.6349 | 125306.4737 | 59847.0697
26 | 165325.465 | 0 | 0 | 37651.9076 | 127673.5574 | 59201.5554
27 | 168484.7016 | 0 | 0 | 38404.9457 | 130079.7559 | 58560.4825
28 | 171698.5716 | 0 | 0 | 39173.0446 | 132525.527 | 57923.827
29 | 174967.8322 | 0 | 0 | 39956.5055 | 135011.3267 | 57291.5653
30 | 178293.2442 | 0 | 0 | 40755.6356 | 137537.6086 | 56663.6737
합계 | 4110028.4279 | 0 | 2111281.5045 | 953537.4178 | 1045209.5057 | 291471.8427

## Cost4
CRF | Economic analysis calculation process
0 | [6 empty] | Economic analysis
Year | Electricity cost savings (+) | Repayment of principal and interest (-) | Inverter replacement cost (-) | Other maintenance (-) | Profit and loss | Present Value (PV)
0 |  | 0 | 800000 | 20000 | -820000 | -820000
1 | 101987.5 | 0 | 0 | 20400 | 81587.5 | 79211.165 | Rough analysis
2 | 104011.875 | 0 | 0 | 20808 | 83203.875 | 78427.6322 | Annual electricity bill savings (won) |  | 100000
3 | 106073.7266 | 0 | 0 | 21224.16 | 84849.5666 | 77649.3731 | Equipment cost (won) |  | 4000000
4 | 108173.6633 | 0 | 0 | 21648.6432 | 86525.0201 | 76876.3597 | Payback period (years) |  | 40
5 | 110312.3008 | 0 | 0 | 22081.6161 | 88230.6847 | 76108.5637 | Detailed analysis
6 | 112490.2616 | 0 | 0 | 22523.2484 | 89967.0132 | 75345.9572 | Basic information | Analysis period (years) | 30
7 | 114708.1752 | 0 | 0 | 22973.7134 | 91734.4619 | 74588.5122 |  | Module efficiency reduction (%/year) | 0.005
8 | 116966.6782 | 0 | 0 | 23433.1876 | 93533.4905 | 73836.2012 |  | Rate increase rate (%) | 0.025
9 | 119266.4136 | 0 | 0 | 23901.8514 | 95364.5623 | 73088.9962 |  | Discount rate (%) | 0.03
10 | 121608.0317 | 0 | 0 | 24379.8884 | 97228.1433 | 72346.8698 | Financial Information | Loan Ratio (%)
11 | 123992.1892 | 0 | 0 | 24867.4862 | 99124.703 | 71609.7945 |  | Initial investment (won) | 4000000
12 | 126419.5495 | 0 | 0 | 25364.8359 | 101054.7136 | 70877.7429 |  | Loan amount (won) | 0
13 | 128890.7827 | 0 | 0 | 25872.1326 | 103018.6501 | 70150.6878 |  | Deferment period (years) | 0
14 | 131406.5654 | 0 | 0 | 26389.5753 | 105016.9901 | 69428.6021 |  | Loan period (years) | 0
15 | 133967.5804 | 0 | 1076694.6707 | 26917.3668 | -969644.457 | -622377.8795 |  | Loan annual interest rate (%)
16 | 136574.5171 | 0 | 0 | 27455.7141 | 109118.803 | 67999.2305 | Maintenance | Inverter replacement cost (%) | 0.2
17 | 139228.0709 | 0 | 0 | 28004.8284 | 111223.2425 | 67291.8909 |  | Inverter replacement cycle (years) | 15
18 | 141928.9433 | 0 | 0 | 28564.925 | 113364.0184 | 66589.4131 |  | Inflation rate (%) | 0.02
19 | 144677.8418 | 0 | 0 | 29136.2235 | 115541.6184 | 65891.7705 |  | Other expenses (%/year) | 0.005
20 | 147475.4796 | 0 | 0 | 29718.9479 | 117756.5317 | 65198.9365 | Net profit for 30 years |  | 1,385,700
21 | 150322.5757 | 0 | 0 | 30313.3269 | 120009.2488 | 64510.8848 | Present value of net income (won) |  | 545,100
22 | 153219.8544 | 0 | 0 | 30919.5934 | 122300.261 | 63827.5891 | Annual average profit (won) |  | 27,800
23 | 156168.0454 | 0 | 0 | 31537.9853 | 124630.0601 | 63149.0231
24 | 159167.8836 | 0 | 0 | 32168.745 | 126999.1386 | 62475.1608
25 | 162220.1086 | 0 | 0 | 32812.1199 | 129407.9887 | 61805.9761
26 | 165325.465 | 0 | 0 | 33468.3623 | 131857.1027 | 61141.4433
27 | 168484.7016 | 0 | 0 | 34137.7295 | 134346.9721 | 60481.5365
28 | 171698.5716 | 0 | 0 | 34820.4841 | 136878.0875 | 59826.2301
29 | 174967.8322 | 0 | 0 | 35516.8938 | 139450.9384 | 59175.4984
30 | 178293.2442 | 0 | 0 | 36227.2317 | 142066.0125 | 58529.3161
합계 | 4110028.4279 | 0 | 1876694.6707 | 847588.8158 | 1385744.9415 | 545062.4777